## Výpočetní technika
Příloha č. 2 Kupní smlouvy - technická specifikace Výpočetní technika (III.) 105 - 2024
Vyplní se automaticky
Vyplní dodavatel
[5 empty] | [DOPLNÍ DODAVATEL] | [10 empty] | [DOPLNÍ DODAVATEL]
Položka | Název | Množství | Měrná jednotka [MJ] | Popis | Obchodní název + typ, příp. i druh poskytnuté licence (tj. „nová“ nebo „druhotná“) operačního systému + délka záruky | Odkaz na splnění požadavku Energy star nebo TCO Certified, * | Fakturace | Financováno z projektových finančních prostředků | Pokud financováno z projektových prostředků, pak ŘEŠITEL uvede: NÁZEV A ČÍSLO DOTAČNÍHO PROJEKTU | Obchodní podmínky NAD RÁMEC STANDARDNÍCH obchodních podmínek | Kontaktní osoba k převzetí zboží | Místo dodání | Termín dodání (uveden v kalend. dnech od dojití výzvy Objednatele k plnění Smlouvy) | Maximální cena za jednotlivé položky v Kč BEZ DPH | MAXIMÁLNÍ CENA za měrnou jednotku (MJ) v Kč bez DPH | NABÍDKOVÁ CENA za měrnou jednotku (MJ) v Kč bez DPH | NABÍDKOVÁ CENA CELKEM v Kč bez DPH | VYHOVUJE / NEVYHOVUJE | POZNÁMKA | CPV - výběr VÝPOČETNÍ TECHNIKA
1 | Tablet | 1 | ks | Velikost displeje min. 12", rozlišením min. QHD (2560 × 1600). Procesor s výkonem min. 2 700 bodů (Test: Geekbench 6 (Multi-Core), data ze dne: 4. 7. 2024). RAM min. 12GB. Interní úložiště min. 256GB. Kapacita baterie min. 10000 mAh. Přední i zadní fotoaparát (rozlišení min. 8 Mpx). Podpora pro paměťové karty. Konektivita: WiFi, Bluetooth, GPS, podpora OTG. Nutné senzory: gyroskop. Součástí balení je dotykové pero. Čtečka otisků prstů. Odolnost min. IP68. Operační systém Android (nutné kvůli kompatibilitě s přístroji a infrastruktuře, kterou již vlastníme a využíváme). Barva se preferuje černá nebo šedá. |  | NE | Samostatná faktura | NE |  |  | Ing. Tomáš Řeřicha, Ph.D., Tel.: 737 488 958, 37763 4534 | Univerzitní 8, 301 00 Plzeň, Fakulta elektrotechnická - Katedra materiálů a technologií, 4 patro - místnost EK 414 | 21 dní | 16800 | 16800 |  | 0 |  |  | 30213200-7 - Tablety (PC)
2 | Ochranný kryt s klávesnicí | 1 | ks | Ochranný kryt s klávesnicí, nutná plná kombatibilita s položkou číslo 1 (tablet). Zavírací, tvrdé pouzdro. Integrovaná klávesnice. Barva se preferuje černá. |  | NE | [7 empty] | 4900 | 4900 |  | 0
3 | Datové úložiště | 1 | ks | Min. 12GB RAM, procesor s výkonem min. 5 350 bodů podle Passmark CPU Mark na adrese https://www.cpubenchmark.net/mid_range_cpus.html dne 8.7.2024, s min. 4 jádry, pozice pro min. 6 HDD 2,5" nebo 3,5" nebo SSD s kapacitou max. 108TB, rozhraní SATA III, možnost rozšíření na min. 16 disků s rozšiřující jednotkou, min. 4x GLAN s funkcní Failover, min. 2x USB port 3.0, min. 2x port eSATA, možnost RAIDu 1,0,5,6,10, podpora nahrávání z IP kamer, max. hmotnost 5,2 kg, hlučnost max. 25,2 dB, přední kontrolky s nastavitelným jasem, plánované vypnutí/zapnutí, probuzení přes LAN/WAN, možnost rozšíření o dodatečné jednotky pro zvýšení celkové datové kapacity až na 288 TB. Záruka min. 36 měsíců. |  | NE | Samostatná faktura | NE |  | Záruka na zboží min. 36 měsíců. | Ing. Petr Pfauser, Tel. 37763 6717 | Univerzitní 28, 301 00 Plzeň, Fakulta designu a umění Ladislava Sutnara - Děkanát, místnost LS 230 | 30 dní | 25200 | 25200 |  | 0 |  |  | 30230000-0 - Zařízení související s počítači
4 | Interní HDD | 6 | ks | HDD 3,5" s parametry: kapacita minimálně 16000 GB, vyrovnávací pamět min. 256 MB, rychlost četní a zápisu min. 270 MB/s, vhodný pro NAS a provoz 24/7, zatížení bez chyb min. 300 TB ročně, 2.5 mil. hodin MTBF, velikost 3,5" vhodný pro RAID, rozhraní SATA III, rychlost otáček min. 7200/minutu, plná kompatibilita s položkou č. 3. Záruka min. 60 měsíců. |  | NE |  |  |  | Záruka na zboží min. 60 měsíců. |  |  |  | 43002 | 7167 |  | 0
5 | Výkonný notebook min. 16" včetně myši a tašky | 1 | ks | Procesor s výkonem minimálně 26 300 bodů podle Passmark CPU Mark na adrese http://www.cpubenchmark.net/high_end_cpus.html dne 8.7.2024 . Paměť min. 32GB DDR5 5600 MHz v dvou slotech. Grafická karta s výkonem min. 2 600 bodů podle Passmark GPU na adrese https://www.videocardbenchmark.net/high_end_gpus.html. Dual HD IR Webkamera. min. 5MP. Integrovaný mikrofon. Baterie s prodlouženou dobou výdrže - vícečlánková min. 76Whr s min. 3 letou záruční dobou. Česká podsvícená klávesnice včetně numerické části odolná proti polití. Pevný disk min. 1TB NVME SSD. Display: dotykový antireflexní min. 16" LED s rozlišením min. Full HD (1 920 x 1 080), min. 250Nits. Minimálně: Wifi min. 6 ax, Bluetooth. Minimálně: 2x USB-C s thundebolt, 2x USB 3.1, 1x HDMI konektor, 1x sluchátkový konektor. Integrovaná čtečka identifikačních karet (smart card) a integrovaná čtečka otisku prstů. Max. hmotnost notebooku 1,85 kg. Napájecí adaptér min.100W. Kovové šasi. Preferujeme stříbrnou barvu. Záruka min. 5 let s opravou v místě následující pracovní den. Součástí je dále bezdrátová optická myš s rozlišením min. 1000DPI, min. 3 tlačítka, tichá, preferujeme černou barvu myši. Součástí je brašna pro přenášení, materiál polyester, nadprůměrné protinárazové vlastnosti, více kapes, preferujeme šedou barvu. | [5 empty] | Záruka na zboží min. 60 měsíců, servis NBD on site. |  |  |  | 33500 | 33500 |  | 0 | VYHOVUJE |  | 30213100-6 - Přenosné počítače
|  |  |  | Operační systém: Windows 11 Pro 64bit, předinstalovaný (nesmí to být licence typu K12 (EDU)). OS Windows požadujeme z důvodu kompatibility s interními aplikacemi ZČU (Stag, Magion,...). |  | NE | [10 empty] | 0
0
Informace pro dodavatele: Pokud se dodavateli při zadávání jednotkových cen objeví text - "NEVYHOVUJE", znamená to překročení stanovené maximální nepřekročitelné nabídkové ceny, a to znamená nesplnění podmínek stanovených Zadavatelem. Pokud bude nabídka v této podobě podána Zadavateli, bude při posouzení vyřazena. | [14 empty] | CELKOVÁ MAXIMÁLNÍ CENA za celou VZ v Kč BEZ DPH | CELKOVÁ NABÍDKOVÁ CENA v Kč bez DPH
Zadavatel požaduje, aby vybraná zařízení splňovala požadavky na certifikaci Energy star (viz https://www.energystar.gov/products) nebo TCO Certified (viz https://tcocertified.com/product-finder/) * Pro elektronické displeje včetně televizorů, počítačové monitory a digitální informační displeje nutno doložit energetický štítek (příloha nabídky). | [14 empty] | 123402 | 0
V případě, že se dodavatel při předání zboží na některá uvedená tel. čísla nedovolá, bude v takovém případě volat tel. 377 631 320.