## Výpočetní technika
Příloha č. 2 Kupní smlouvy - technická specifikace Výpočetní technika (III.) 117 - 2024
Vyplní se automaticky
Vyplní dodavatel
[5 empty] | [DOPLNÍ DODAVATEL] | [10 empty] | [DOPLNÍ DODAVATEL]
Položka | Název | Množství | Měrná jednotka [MJ] | Popis | Obchodní název + typ, příp. i druh poskytnuté licence (tj. „nová“ nebo „druhotná“) operačního systému + délka záruky | Odkaz na splnění požadavku Energy star nebo TCO Certified, * | Fakturace | Financováno z projektových finančních prostředků | Pokud financováno z projektových prostředků, pak ŘEŠITEL uvede: NÁZEV A ČÍSLO DOTAČNÍHO PROJEKTU | Obchodní podmínky NAD RÁMEC STANDARDNÍCH obchodních podmínek | Kontaktní osoba k převzetí zboží | Místo dodání | Termín dodání (uveden v kalend. dnech od dojití výzvy Objednatele k plnění Smlouvy) | Maximální cena za jednotlivé položky v Kč BEZ DPH | MAXIMÁLNÍ CENA za měrnou jednotku (MJ) v Kč bez DPH | NABÍDKOVÁ CENA za měrnou jednotku (MJ) v Kč bez DPH | NABÍDKOVÁ CENA CELKEM v Kč bez DPH | VYHOVUJE / NEVYHOVUJE | POZNÁMKA | CPV - výběr VÝPOČETNÍ TECHNIKA
1 | Jednodeskový počítač v sadě s příslušenstvím | 2 | ks | Procesor: alespoň 4 jádra, CPU dosahuje v PassMark podle https://www.cpubenchmark.net/midlow_range_cpus.html alespoň 2 140 bodů. Paměť: min. 8 GB RAM. Porty: alespoň 2x micro HDMI, 2x USB 3.0, 2x USB 2.0, 1x Gigabit Ethernet. Bezdrátová konektivita: WiFi 6 (802.11ax), Bluetooth 5.0. Úložiště: slot na Micro SD kartu. Napájení: USB-C s podporou 5V/5A DC, včetně Power Delivery. Chlazení: Pasivní chladič. Rozměry: max. 85 mm x 56 mm. Příslušenství v sadě: Krabička - case pro jednodeskový počítač, napájecí zdroj 5,1V/3A 27 W, kabely, oficiální 32 GB karta. |  | NE | Společná faktura | NE |  |  | Ing. Petr Grolmus, Tel.: 724 577 286, 37763 2851 | Univerzitní 20, 301 00 Plzeň, Centrum informatizace a výpočetní techniky - Oddělení Infrastrukturní služby, místnost UI 425 | 21 dní | 5550 | 2775 |  | 0 |  |  | 30215000-9 - Mikropočítačové technické vybavení
2 | AI Kit pro jednodeskový počítač | 2 | ks | AI akcelerátor: Podpora pro akceleraci strojového učení a umělé inteligence. Výkon: 13 TOPS (Tera Operations Per Second). Formát konektoru AI modulu: M.2 2242. Příslušenství: Kompletní sada kabelů včetně přechodové desky pro připojení k jednodeskovému počítači specifikovaném v pol.č. 1. |  | NE | [7 empty] | 3610 | 1805 |  | 0 |  |  | 30237000-9 - Součásti, příslušenství a doplňky pro počítače
3 | NVMe SSD disk | 2 | ks | Kapacita: min. 1 TB. Rozhraní: NVMe M.2 (M-Key). Rychlost čtení: až 3500 MB/s. Rychlost zápisu: až 3000 MB/s. MTBF (Mean Time Between Failures): 1.5 milionu hodin. Provozní teplota: 0°C až 70°C. |  | NE | [7 empty] | 4000 | 2000 |  | 0 |  |  | 30233132-5 - Diskové jednotky
4 | USB-C kovový box pro M.2 NVMe SSD | 2 | ks | Rozhraní: USB-C 3.2 Gen 2 (až 10 Gbps). Podpora: M.2 NVMe SSD (M-Key), délky 2230, 2242, 2260, 2280. Materiál: Kovový box pro lepší odvod tepla. Funkce: Podpora UASP (USB Attached SCSI Protocol). Položka musí být plně kompatibilní a funkční s položkou č. 3. |  | NE | [7 empty] | 1100 | 550 |  | 0 |  |  | 30237000-9 - Součásti, příslušenství a doplňky pro počítače
5 | Základna pro NVMe SSD pro jednodeskový počítač | 2 | ks | Podpora: NVMe SSD (M-Key), délky 2230, 2242, 2260, 2280. Rozhraní: PCIe x1 připojení. Chlazení: Pasivní chladič pro SSD. Kompatibilita s jednodeskovým počítačem specifikovaným v pol.č. 1. |  | NE | [7 empty] | 740 | 370 |  | 0
6 | Aktivní chlazení pro jednodeskový počítač | 2 | ks | Ventilátor: Aktivní ventilátor s regulací otáček. Napájení: 5V z GPIO pinů. Funkce: Automatické řízení rychlosti ventilátoru na základě teploty procesoru. Kompatibilita s jednodeskovým počítačem specifikovaným v po.č. 1, položka je stohovatelná s dalšími deskami. |  | NE | [7 empty] | 1270 | 635 |  | 0
7 | 8-portový gigabitový stolní switch s PoE | 1 | ks | Porty: 8 gigabitových Ethernet portů, z toho 4 porty s podporou PoE (Power over Ethernet). PoE standard: IEEE 802.3af/at. Celkový PoE výkon: Min. 60W. Rychlost přepínání: 16 Gbps. Napájení: 230V AC, interní napájecí zdroj. Montáž: Stolní nebo na stěnu. |  | NE | [7 empty] | 1435 | 1435 |  | 0
Informace pro dodavatele: Pokud se dodavateli při zadávání jednotkových cen objeví text - "NEVYHOVUJE", znamená to překročení stanovené maximální nepřekročitelné nabídkové ceny, a to znamená nesplnění podmínek stanovených Zadavatelem. Pokud bude nabídka v této podobě podána Zadavateli, bude při posouzení vyřazena. | [14 empty] | CELKOVÁ MAXIMÁLNÍ CENA za celou VZ v Kč BEZ DPH | CELKOVÁ NABÍDKOVÁ CENA v Kč bez DPH
Zadavatel požaduje, aby vybraná zařízení splňovala požadavky na certifikaci Energy star (viz https://www.energystar.gov/products) nebo TCO Certified (viz https://tcocertified.com/product-finder/) * Pro elektronické displeje včetně televizorů, počítačové monitory a digitální informační displeje nutno doložit energetický štítek (příloha nabídky). | [14 empty] | 17705 | 0
V případě, že se dodavatel při předání zboží na některá uvedená tel. čísla nedovolá, bude v takovém případě volat tel. 377 631 320.