## Výpočetní technika
Příloha č. 2 Kupní smlouvy - technická specifikace Výpočetní technika (III.) 121 - 2024
Vyplní se automaticky
Vyplní dodavatel
[5 empty] | [DOPLNÍ DODAVATEL] | [10 empty] | [DOPLNÍ DODAVATEL]
Položka | Název | Množství | Měrná jednotka [MJ] | Popis | Obchodní název + typ, příp. i druh poskytnuté licence (tj. „nová“ nebo „druhotná“) operačního systému + délka záruky | Odkaz na splnění požadavku Energy star nebo TCO Certified, * | Fakturace | Financováno z projektových finančních prostředků | Pokud financováno z projektových prostředků, pak ŘEŠITEL uvede: NÁZEV A ČÍSLO DOTAČNÍHO PROJEKTU | Obchodní podmínky NAD RÁMEC STANDARDNÍCH obchodních podmínek | Kontaktní osoba k převzetí zboží | Místo dodání | Termín dodání (uveden v kalend. dnech od dojití výzvy Objednatele k plnění Smlouvy) | Maximální cena za jednotlivé položky v Kč BEZ DPH | MAXIMÁLNÍ CENA za měrnou jednotku (MJ) v Kč bez DPH | NABÍDKOVÁ CENA za měrnou jednotku (MJ) v Kč bez DPH | NABÍDKOVÁ CENA CELKEM v Kč bez DPH | VYHOVUJE / NEVYHOVUJE | POZNÁMKA | CPV - výběr VÝPOČETNÍ TECHNIKA
1 | Počítačová myš drátová | 2 | ks | Myš k pc, drátové připojení, citlivost min. 1000 DPI, počet tlačítek: 3, snímač optický, kabel cca 1,5 m dlouhý. |  | NE | Samostatná faktura | NE |  |  | Mgr. Šárka Mudrová, Tel.: 37763 8603, 725 807 715 | Univerzitní 14, 301 00 Plzeň, Fakulta strojní - Katedra tělesné výchovy a sportu, místnost UT 207 | 14 dní | 320 | 160 |  | 0 |  |  | 30237410-6 - Počítačová myš
2 | Podložka pod myš | 2 | ks | Podložka pod myš, s protiskluzovou základnou, ergonomická, látková nebo gelová. |  | NE | [7 empty] | 500 | 250 |  | 0 |  |  | 30237220-7 - Podložky pod myš
3 | Klávesnice k PC bezdrátová | 1 | ks | Klávesnice s bezdrátovým připojením, tenký profil, tichý chod, CZ popisy kláves, indikátor klávesy CapsLock, odolná proti polití, plnohodnotná klávesnice obsahující numerickou klávesnici, klávesy funkcí, klávesové zkratky výhodou, ne podmínkou, nastavitelná výška - sklopné nožičky. |  | NE | [7 empty] | 950 | 950 |  | 0 |  |  | 30237460-1 - Počítačové klávesnice
4 | Počítačová myš bezdrátová | 2 | ks | Myš k PC či notebooku, připojení bezdrátové, baterie typu AA nebo AAA, citlivost min. 1000 DPI, optický snímač, 3 tlačítka, lehká. |  | NE | [7 empty] | 900 | 450 |  | 0 |  |  | 30237410-6 - Počítačová myš
5 | MicroSDHC karta | 10 | ks | Paměťová karta, typ micro SDH. Kapacita min. 16 GB. Rychlost čtení min. 70 MB/s. Rychlost zápisu min. 10 MB/s. Rychlostní kategorie Speed Class 10, UHS-I, U1 Speed. Adaptér na klasickou SD v balení. |  | NE | Samostatná faktura | NE |  |  | Ing. Tomáš Řeřicha, Ph.D., Tel.: 737 488 958, 37763 4534 | Univerzitní 26, 301 00 Plzeň, Fakulta elektrotechnická - Katedra materiálů a technologií, místnost EK 415 | 14 dní | 1600 | 160 |  | 0 |  |  | 30237200-1 - Počítačová příslušenství
6 | Kancelářská klávesnice drátová | 2 | ks | Kancelářská klávesnice, mechanická, drátová, klasické (vysokoprofilové) klávesy, zabudovaný USB hub, multimediální klávesy, česká lokalizace kláves, připojení přes USB, barva černá. |  | NE | [7 empty] | 1400 | 700 |  | 0 |  |  | 30237460-1 - Počítačové klávesnice
7 | Flash disk | 5 | ks | Flash disk USB 3.0, USB-A, kapacita min. 128 GB, materiál kov. |  | NE | [7 empty] | 2500 | 500 |  | 0 |  |  | 30237200-1 - Počítačová příslušenství
8 | Pevný disk 3.5" | 2 | ks | Pevný disk 3,5", rozhraní SATA III. Kapacita disku: min. 2 TB. Rychlost zápisu min. 150 MB/s. Cache min. 256 MB. Otáčky min. 7200 ot/minutu. |  | NE | [7 empty] | 3000 | 1500 |  | 0 |  |  | 30233132-5 - Diskové jednotky
9 | Set klávesnice a myši drátový | 5 | ks | Set klávesnice a myši, připojení drátové (USB), česká lokalizace, vysokoprofilové klávesy, membránová, myš optická, citlivost min. 1000 DPI, 3 tlačítka, klasické kolečko, barva černá. |  | NE | [7 empty] | 1500 | 300 |  | 0 |  |  | 30237200-1 - Počítačová příslušenství
10 | Držák na monitory | 4 | ks | Držák na 2 monitory - na stůl, s průchodkou stolem, pro monitor velikosti 17 až 32". Max. zatížení 18 kg. Náklon +/- 45°, natočení 180°, rotace 360°. VESA uchycení 75 x 75 a 100 x 100 mm. Kloubový a sklopný. Materiál kombinace kov a plast. Montáž na stůl pomocí svorky 10 - 85 mm. Ramena monitorů jsou chycena na nosné tyči s možností úpravy výšky a pozice monitorů. Součástí musí být veškerý potřebný spojovací materiál. |  | NE | Samostatná faktura | NE |  |  | Filip Bušek, Tel.: 37763 5219, 735 715 934 | Univerzitní 22, 301 00 Plzeň, Ústav jazykové přípravy, místnost UU 306 | 14 dní | 4000 | 1000 |  | 0 |  |  | 30237000-9 - Součásti, příslušenství a doplňky pro počítače
11 | Externí vypalovačka | 2 | ks | Externí vypalovačka - DVD±R 8x, DVD±R DL 8x, DVD+RW 8x, DVD-RW 8x, DVD-ROM 8x, CD-R 24x, CD-RW 24x. Kompatibilní s disky M-DISC. Odlehčená, ztenčená. Podporuje čtení i zápis všech CD i DVD formátů včetně profesionálního zálohovacího média DVD-RAM. Podpora disků v 8 i 12 cm provedení. Komunikace s PC a napájení přes USB rozhraní. Formáty disků: Audio CD, Video CD, CD-I, CD-Extra, Photo CD, CD-Text, CD-ROM / XA, CD-R, CD- DL), DVD ± RW, DVD-ROM (SL / DL), DVD Video. Zápis dat maximální možná rychlost: min. 8x. Rozhraní: USB 2.0. Barva se preferuje černá. |  | NE | Samostatná faktura | NE |  |  | Bc. Martin Šafránek, Tel.: 37763 4792 | Teslova 9, 301 00 Plzeň, Nové technologie – výzkumné centrum - Správa výzkumného centra, místnost TF 102 | 14 dní | 1400 | 700 |  | 0 |  |  | 30233153-8 - Zařízení pro čtení/vypalování CD a DVD
Informace pro dodavatele: Pokud se dodavateli při zadávání jednotkových cen objeví text - "NEVYHOVUJE", znamená to překročení stanovené maximální nepřekročitelné nabídkové ceny, a to znamená nesplnění podmínek stanovených Zadavatelem. Pokud bude nabídka v této podobě podána Zadavateli, bude při posouzení vyřazena. | [14 empty] | CELKOVÁ MAXIMÁLNÍ CENA za celou VZ v Kč BEZ DPH | CELKOVÁ NABÍDKOVÁ CENA v Kč bez DPH
Zadavatel požaduje, aby vybraná zařízení splňovala požadavky na certifikaci Energy star (viz https://www.energystar.gov/products) nebo TCO Certified (viz https://tcocertified.com/product-finder/) * Pro elektronické displeje včetně televizorů, počítačové monitory a digitální informační displeje nutno doložit energetický štítek (příloha nabídky). | [14 empty] | 18070 | 0
V případě, že se dodavatel při předání zboží na některá uvedená tel. čísla nedovolá, bude v takovém případě volat tel. 377 631 320.