## Laboratorní a měř. technika
Příloha č. 2 Kupní smlouvy - technická specifikace Laboratorní a měřící technika (III.) 020 - 2024
Vyplní se automaticky
Vyplní dodavatel
[5 empty] | [DOPLNÍ DODAVATEL] | [9 empty] | [DOPLNÍ DODAVATEL]
Položka | Název | Množství | Měrná jednotka [MJ] | Popis | Obchodní název + typ | Fakturace | Financováno z projektových finančních prostředků | Pokud financováno z projektových prostředků, pak ŘEŠITEL uvede: NÁZEV A ČÍSLO DOTAČNÍHO PROJEKTU | Obchodní podmínky NAD RÁMEC STANDARDNÍCH obchodních podmínek | Kontaktní osoba k převzetí zboží | Místo dodání | Termín dodání (uveden v kalend. dnech od dojití výzvy Objednatele k plnění Smlouvy) | Maximální cena za jednotlivé položky v Kč BEZ DPH | MAXIMÁLNÍ CENA za měrnou jednotku (MJ) v Kč bez DPH | NABÍDKOVÁ CENA za měrnou jednotku (MJ) v Kč bez DPH | NABÍDKOVÁ CENA CELKEM v Kč bez DPH | VYHOVUJE / NEVYHOVUJE | POZNÁMKA | CPV - výběr LABORATORNÍ A MĚŘÍCÍ TECHNIKA
1 | LCR můstek stolní základní | 1 | ks | Frekvenční rozsah: DC, 4 Hz to 300 kHz DC, 20 Hz to 300 kHz. Rozsah měřicích napětí (RMS) 100 mV to 10 V 0 V to 2 V. Rozsah měřicích proudů 1 mA až 200 mA, 0 mA až 20 mA. Interní bias napětí 0 V to 10 V 0 V/1.5 V/2 V. Nastavitelná impedance zdroje 100 Ω, 10 Ω 100 Ω. Rozsah měření impedancí 100 mΩ to 100 MΩ 10 mΩ to 100 MΩ. Základní přesnost měření (impedance) ±0.05 % z měřené hodnoty. Transformer measurements 4 Hz to 100 kHz. |  | Společná faktura | NE |  | Záruka na zboží min. 36 měsíců. | doc. Ing. Tomáš Blecha, Ph.D., Tel.: 732 211 306, 37763 4544 | Univerzitní 26, 301 00 Plzeň, Fakulta elektrotechnická - Katedra materiálů a technologií, místnost EK 405 | 90 dní | 61000 | 61000 |  | 0 |  |  | 38434000-6 - Analyzátory
2 | LCR můstek stolní rozšířený automatický | 1 | ks | Frekvenční rozsah: DC / 4Hz až 10MHz. Rozsah měřicích napětí: 100mV až 10V. Rozsah měřicích proudů: 1mA až 200mA. Interní bias napětí: 0V až 10V. Interní bias proud: 0mA až 200mA. Externí bias napětí: 0V až 40V. Požadované funkce: BINNING: Funkce třídění automatického třídění součástek TREND: záznam vývoje daného parametry (na svislé ose zvolený parametry, na vodorovné ose čas) s možností nastavení markerů. Save and RECAL: Možnost ukládání a vyvolávání nastavení přístroje Měření parametrů: Kapacita, indukčnost, vodivost, odpor, Impedance, admitance, ztrátový úhel. Quality factor. Základní přesnost měření impedance: 0,05% z měřené hodnoty. Nastavitelná impedance zdroje: 100Ohm / 100MOhm. Vzdálené ovládání: Analyzátor musí být možné ovládat přes rozhraní USB, LAN a GPIB. Analyzátor musí být vybaven všemi těmito rozhraními. Uživatelské rozhraní: dotykový kapacitní display. Požadované testovací přípravky (fixtury): Přípravek pro měření vývodových součástek včetně přípravku pro kalibraci zkratem Kelvinovi sondy pro 4 vodičové měření Testovací přípravek pro měření SMD součástek Měřicí pinzeta pro měření SMD součástek. |  |  |  |  | Záruka na zboží min. 36 měsíců. | Ing. Ladislav Zuzjak, Ph.D., Tel.: 603 453 788, 37763 4598 | Univerzitní 26, 301 00 Plzeň, Fakulta elektrotechnická - Katedra materiálů a technologií, místnost EL 305 |  | 342000 | 342000 |  | 0
Informace pro dodavatele: Pokud se dodavateli při zadávání jednotkových cen objeví text - "NEVYHOVUJE", znamená to překročení stanovené maximální nepřekročitelné nabídkové ceny, a to znamená nesplnění podmínek stanovených Zadavatelem. Pokud bude nabídka v této podobě podána Zadavateli, bude při posouzení vyřazena. | [13 empty] | CELKOVÁ MAXIMÁLNÍ CENA za celou VZ v Kč BEZ DPH | CELKOVÁ NABÍDKOVÁ CENA v Kč bez DPH
V případě, že se dodavatel při předání zboží na některá uvedená tel. čísla nedovolá, bude v takovém případě volat tel. 377 631 320. | [13 empty] | 403000 | 0