## Laboratorní a měř. technika
Příloha č. 2 Kupní smlouvy - technická specifikace Laboratorní a měřící technika (III.) 021 - 2024
Vyplní se automaticky
Vyplní dodavatel
[5 empty] | [DOPLNÍ DODAVATEL] | [9 empty] | [DOPLNÍ DODAVATEL]
Položka | Název | Množství | Měrná jednotka [MJ] | Popis | Obchodní název + typ | Fakturace | Financováno z projektových finančních prostředků | Pokud financováno z projektových prostředků, pak ŘEŠITEL uvede: NÁZEV A ČÍSLO DOTAČNÍHO PROJEKTU | Obchodní podmínky NAD RÁMEC STANDARDNÍCH obchodních podmínek | Kontaktní osoba k převzetí zboží | Místo dodání | Termín dodání (uveden v kalend. dnech od dojití výzvy Objednatele k plnění Smlouvy) | Maximální cena za jednotlivé položky v Kč BEZ DPH | MAXIMÁLNÍ CENA za měrnou jednotku (MJ) v Kč bez DPH | NABÍDKOVÁ CENA za měrnou jednotku (MJ) v Kč bez DPH | NABÍDKOVÁ CENA CELKEM v Kč bez DPH | VYHOVUJE / NEVYHOVUJE | POZNÁMKA | CPV - výběr LABORATORNÍ A MĚŘÍCÍ TECHNIKA
1 | Power analyzer | 1 | ks | Požadovaný rozsah měřitelných výkonů: 50uW až 12kW. Analogová šířka pásma: DC až 100kHz. Rychlost měření: 500kSa. Rozlišení AD převodníků pro napětí i proud: 16 bitů. Napěťové rozsahy: od 2,5V do 1800V. Proudové rozsahy: od 2,5mA do 60A. Základní přesnost na DC: 0,05% z měřené hodnoty + 0,05% z rozsahu. Vstupní odpor: 2MOhm. Nastavitelný činitel výkyvu (crest factor): "1 / 3 / 6 ". Požadované měřicí funkce: " - P / S / Q, fáze, URMS, UAVG, IRMS, IAVG - Záznam (Logging) parametrů do CSV formátu - Statistika Umax, Umin, Imax, Imin - Bargraf 50 harmonických - Zobrazení časového průběhu alespoň jedné periody pro napětí a proud - Nastavení limitů a zobrazení vyhodnocení PASS/ FAIL " Porovnání měřených výsledků s normami EN50564, EN61000 3 2 a IEC62301. Analyzátor musí obsahovat limitní křivky těchto norem a naměřené výsledky porovnávat s těmito normami. Vzdálené ovládání: Analyzátor musí být možné ovládat přes rozhraní USB, LAN a GPIB. Analyzátor musí být vybaven všemi těmito rozhraními. Součásti dodávky: Zásuvková adapter pro jednofázové měření 230V / 16A. |  | Samostatná faktura | NE |  | Záruka na zboží min. 36 měsíců. | Ing. Ladislav Zuzjak, Ph.D., Tel.: 603 453 788, 37763 4598 | Univerzitní 26, 301 00 Plzeň, Fakulta elektrotechnická - Katedra materiálů a technologií, místnost EL 305 | 90 dní | 74500 | 74500 |  | 0 |  |  | 38434000-6 - Analyzátory
Informace pro dodavatele: Pokud se dodavateli při zadávání jednotkových cen objeví text - "NEVYHOVUJE", znamená to překročení stanovené maximální nepřekročitelné nabídkové ceny, a to znamená nesplnění podmínek stanovených Zadavatelem. Pokud bude nabídka v této podobě podána Zadavateli, bude při posouzení vyřazena. | [13 empty] | CELKOVÁ MAXIMÁLNÍ CENA za celou VZ v Kč BEZ DPH | CELKOVÁ NABÍDKOVÁ CENA v Kč bez DPH
V případě, že se dodavatel při předání zboží na některá uvedená tel. čísla nedovolá, bude v takovém případě volat tel. 377 631 320. | [13 empty] | 74500 | 0