## Laboratorní a měř. technika
Příloha č. 2 Kupní smlouvy - technická specifikace Laboratorní a měřící technika (III.) 023 - 2024
Vyplní se automaticky
Vyplní dodavatel
[5 empty] | [DOPLNÍ DODAVATEL] | [9 empty] | [DOPLNÍ DODAVATEL]
Položka | Název | Množství | Měrná jednotka [MJ] | Popis | Obchodní název + typ | Fakturace | Financováno z projektových finančních prostředků | Pokud financováno z projektových prostředků, pak ŘEŠITEL uvede: NÁZEV A ČÍSLO DOTAČNÍHO PROJEKTU | Obchodní podmínky NAD RÁMEC STANDARDNÍCH obchodních podmínek | Kontaktní osoba k převzetí zboží | Místo dodání | Termín dodání | Maximální cena za jednotlivé položky v Kč BEZ DPH | MAXIMÁLNÍ CENA za měrnou jednotku (MJ) v Kč bez DPH | NABÍDKOVÁ CENA za měrnou jednotku (MJ) v Kč bez DPH | NABÍDKOVÁ CENA CELKEM v Kč bez DPH | VYHOVUJE / NEVYHOVUJE | POZNÁMKA | CPV - výběr LABORATORNÍ A MĚŘÍCÍ TECHNIKA
1 | 2D manuální transferový systém pro přenos a přípravu vysoce kvalitních 2D heterostruktur | 1 | ks | Transferový (přenosový) systém je určen k přesnému přenosu 2D materiálu na podkladní substrát a vytváření vysoce kvalitních 2D krystalových materiálů (heterostruktur). Jednotlivé 2D materiály lze vůči sobě posouvat nejen ve směrech x, y a z, ale také nakláněním a otáčením. To umožňuje nejvyšší stupeň volnosti při zarovnávání krystalových vloček 2D materiálů při výrobě heterostruktur. a) Kompaktní konstrukce systému (desk-top verze) umožňuje snadné umístění na běžný pracovní stůl nebo do rukavicového boxu a poskytuje možnost pracovat s materiály citlivými na vzduch. b) Transferový systém pro 2D materiály s možností manuálního ovládání ve třech osových směrech (x, y, z) a také naklánění a otáčení. c) Manuální přenosový systém obsahuje všechny potřebné prvky pro výrobu vysoce kvalitní 2D heterostruktury a také „twisted“ grafenu (manuální otočný stupeň s rozlišením 0,015 stupně): Optický mikroskop s vysokým rozlišením a CCD kamerou, mechanický stolek, vakuové sklíčidlo, které lze zahřát až na 200 °C s přesností 0,1 C. d) Mechanická platforma je ovládána mikromanipulátory s diferenciálními šrouby pro jemné nastavení. Topení, chladič a vakuum jsou ovládány dotykovou obrazovkou a integrovány spolu s nastavovacím knoflíkem LED v kompaktní ovládací skříni. e) Mikroskop je vybaven okuláry a kamerou se zobrazovacím softwarem. f) Manuální přenosový systém vybaven s darkfield / brightfield mikroskopem. g) Manuální přenosový systém určený pro 2D přenosy a také vybavený integrovanou orientovatelnou jehlou, která dokáže nabrat, přemístit a přeorientovat nanodrát. Jehla je připojena k ručně ovládanému držáku masky. h) Substrát je fixován vakuem a jeho teplota může být regulována mezi RT a 200 °C. i) Součástí dodávky je hardware a ovládací software včetně potřebných kabelů. j) V celkové ceně dodávky transferového systému je zahrnuto balné a dopravné. k) Zaškolení v místě dodání alespoň pro 2 osoby. Aplikační školení na přístroji je také možné provést pomocí on-line komunikačního nástroje (např. Skype, Microsoft Teams, Zoom apod.). l) Záruka na zařízení včetně příslušenství a vybavení musí být alespoň 12 měsíců. |  | Samostatná faktura | NE |  | Zaškolení v místě dodání alespoň pro 2 osoby. Aplikační školení na přístroji je také možné provést pomocí on-line komunikačního nástroje (např. Skype, Microsoft Teams, Zoom apod.). Záruka na zařízení včetně příslušenství a vybavení musí být alespoň 12 měsíců. | Ing. Pavel Calta, Ph.D., Tel.: 37763 4775 | Teslova 9, 301 00 Plzeň, Nové technologie – výzkumné centrum - budova G | do 10.12.2024 | 736000 | 736000 |  | 0 |  |  | 38000000-5 - Laboratorní, optické a přesné přístroje a zařízení (mimo skel)
Informace pro dodavatele: Pokud se dodavateli při zadávání jednotkových cen objeví text - "NEVYHOVUJE", znamená to překročení stanovené maximální nepřekročitelné nabídkové ceny, a to znamená nesplnění podmínek stanovených Zadavatelem. Pokud bude nabídka v této podobě podána Zadavateli, bude při posouzení vyřazena. | [13 empty] | CELKOVÁ MAXIMÁLNÍ CENA za celou VZ v Kč BEZ DPH | CELKOVÁ NABÍDKOVÁ CENA v Kč bez DPH
V případě, že se dodavatel při předání zboží na některá uvedená tel. čísla nedovolá, bude v takovém případě volat tel. 377 631 320. | [13 empty] | 736000 | 0