## Laboratorní a měř. technika
Příloha č. 2 Kupní smlouvy - technická specifikace Laboratorní a měřící technika (III.) 024 - 2024
Vyplní se automaticky
Vyplní dodavatel
[5 empty] | [DOPLNÍ DODAVATEL] | [9 empty] | [DOPLNÍ DODAVATEL]
Položka | Název | Množství | Měrná jednotka [MJ] | Popis | Obchodní název + typ | Fakturace | Financováno z projektových finančních prostředků | Pokud financováno z projektových prostředků, pak ŘEŠITEL uvede: NÁZEV A ČÍSLO DOTAČNÍHO PROJEKTU | Obchodní podmínky NAD RÁMEC STANDARDNÍCH obchodních podmínek | Kontaktní osoba k převzetí zboží | Místo dodání | Termín dodání | Maximální cena za jednotlivé položky v Kč BEZ DPH | MAXIMÁLNÍ CENA za měrnou jednotku (MJ) v Kč bez DPH | NABÍDKOVÁ CENA za měrnou jednotku (MJ) v Kč bez DPH | NABÍDKOVÁ CENA CELKEM v Kč bez DPH | VYHOVUJE / NEVYHOVUJE | POZNÁMKA | CPV - výběr LABORATORNÍ A MĚŘÍCÍ TECHNIKA
1 | Rukavicový box s úložným prostorem pro práci se vzorky citlivými na znečištění a přítomnost reaktivních plynů | 1 | ks | Rukávový box musí být vhodný pro práci se vzorky citlivými na znečištění a přítomnost reaktivních plynů. Použitý materiál musí vyhovovat práci v běžných laboratorních podmínkách při přípravě vzorků a musí vydržet mírný přetlak ochranné atmosféry (dusík, argon, …). Rukávový box musí být použitelný k uskladnění vzorků v nereaktivním prostředí. Musí mít možnost připojit vakuový kufr pro přenos vzorků s přírubou DN 40 CF. a) Rukávový box je proveden z nerezové oceli a bezpečnostního skla, případně z odolného plastového skla. b) Box je umístěn na vlastní konstrukci s kolečky s možností zabrzdění. c) Maximální rozměry boxu jsou 1000×600×600 mm3 (š×v×h) s dostatečným prostorem uvnitř pro ukládání vzorků a manipulaci se vzorky. d) Zadní strana boxu má alespoň 3 poličky na ukládání vzorků. e) Box je vybaven LED osvětlením. f) Box je vybaven přívodem nereaktivního plynu (dusík, argon, …). g) Součástí dodávky je filtr zbytkové vody v nereaktivních plynech. h) Box je vybaven přechodovou komorou o velikosti alespoň 400 x 400 x 400 mm3 (může být válec s průměrem 400 mm), která umožňuje vkládat vzorky, aniž by byla porušena ochranná atmosféra uvnitř boxu. Přechodovou komoru je možné vyčerpat pomocí primární vakuové pumpy a napustit nereaktivním plynem. i) Box i přechodová komora jsou vybaveny měrkou tlaku. j) Součástí dodávky je systém kontroly na přítomnost kyslíku v boxu a systém dopouštění nereaktivních plynů k nepřetržitému zajištění ochranné atmosféry uvnitř boxu. k) Box je vybaven bezpečnostním přetlakovým ventilem. l) Box je vybaven přírubou DN 40 CF pro připojení vakuového kufru pro přenos vzorků. m) Do boxu je možno umístit a zapojit menší elektrické spotřebiče pro přípravu vzorků (např. topná plotýnka, míchačka, … 230 V). n) V celkové ceně dodávky rukávového boxu je zahrnuto balné a dopravné. o) Zaškolení v místě dodání alespoň pro 3 osoby. Aplikační školení na přístroji je také možné provést pomocí on-line komunikačního nástroje (např. Skype, Microsoft Teams, Zoom apod.). p) Záruka na zařízení včetně příslušenství a vybavení musí být alespoň 24 měsíců. |  | Samostatná faktura | NE |  | Zaškolení v místě dodání alespoň pro 3 osoby. Aplikační školení na přístroji je také možné provést pomocí on-line komunikačního nástroje (např. Skype, Microsoft Teams, Zoom apod.). Záruka na zařízení včetně příslušenství a vybavení musí být alespoň 24 měsíců. | Ing. Pavel Calta, Ph.D., Tel.: 37763 4775 | Teslova 9, 301 00 Plzeň, Nové technologie – výzkumné centrum - budova G | do 10.12.2024 | 395000 | 395000 |  | 0 |  |  | 38000000-5 - Laboratorní, optické a přesné přístroje a zařízení (mimo skel)
Informace pro dodavatele: Pokud se dodavateli při zadávání jednotkových cen objeví text - "NEVYHOVUJE", znamená to překročení stanovené maximální nepřekročitelné nabídkové ceny, a to znamená nesplnění podmínek stanovených Zadavatelem. Pokud bude nabídka v této podobě podána Zadavateli, bude při posouzení vyřazena. | [13 empty] | CELKOVÁ MAXIMÁLNÍ CENA za celou VZ v Kč BEZ DPH | CELKOVÁ NABÍDKOVÁ CENA v Kč bez DPH
V případě, že se dodavatel při předání zboží na některá uvedená tel. čísla nedovolá, bude v takovém případě volat tel. 377 631 320. | [13 empty] | 395000 | 0