## AVT
Příloha č. 2 Kupní smlouvy - Technická specifikace Audiovizuální technika (II.) 047 - 2024
Vyplní se automaticky
Vyplní dodavatel
[5 empty] | [DOPLNÍ DODAVATEL] | [DOPLNÍ DODAVATEL] | [9 empty] | [DOPLNÍ DODAVATEL]
Položka | Název | Množství | Měrná jednotka [MJ] | Popis | Obchodní název + typ | Odkaz na splnění požadavku TCO Certified / Energy star, * | Fakturace | Financováno z projektových finančních prostředků | Pokud financováno z projektových prostředků, pak ŘEŠITEL uvede: NÁZEV A ČÍSLO DOTAČNÍHO PROJEKTU | Obchodní podmínky NAD RÁMEC STANDARDNÍCH obchodních podmínek | Kontaktní osoba k převzetí zboží | Místo dodání | Termín dodání (uveden v kalend. dnech od dojití výzvy Objednatele k plnění Smlouvy) | Maximální cena za jednotlivé položky v Kč BEZ DPH | MAXIMÁLNÍ CENA za měrnou jednotku (MJ) v Kč bez DPH | NABÍDKOVÁ CENA za měrnou jednotku (MJ) v Kč bez DPH | NABÍDKOVÁ CENA CELKEM v Kč bez DPH | VYHOVUJE / NEVYHOVUJE | POZNÁMKA | CPV - výběr AUDIOVIZUÁLNÍ TECHNIKA
1 | Televize LED 40" | 16 | ks | Technologie: LED. Podsvícení: direct LED. Úhlopříčka 40" (cca 101,6 cm). Rozlišení min. Full HD. Obnovovací frekvence min. 50 / 60 Hz. HDR10, lokální stmívání, DVB-T2/S2/C. Připojení: min. 2x HDMI, min. 1x USB, CI+, LAN, WiFi, Bluetooth, DLNA, Chromecast, hlasové ovládání, Google Assistant, párování s mobilním zařízením. VESA 100x100. Třída energetické účinnosti v rozpětí A až G. |  |  | Společná faktura | NE |  |  | Ing. Michaela Pšeidlová, Tel.: 37763 4878, 724 961 105 | Bolevecká 30-32, 301 00 Plzeň, VŠ kolej | do 10.12.2024 | 83200 | 5200 |  | 0 |  |  | 23224300-3 - Televizní přístroje
2 | Držák na televizi (k pol.č. 1) | 16 | ks | Držák na TV - pro televizi o velikosti 32" až 70". VESA 100x100, 100x200, 200x100, 200x200, 300x200, 300x300, 400x200, 400x300 a 400x400. Nnosnost min. 50 kg. Náklon +/- 20°. Natočení 180°. Rotace 6°. Šířka instalačního plátu 66 mm. Vřetně montážní sady. |  | NE | [7 empty] | 16000 | 1000 |  | 0
Informace pro dodavatele: Pokud se dodavateli při zadávání jednotkových cen objeví text - "NEVYHOVUJE", znamená to překročení stanovené maximální nepřekročitelné nabídkové ceny, a to znamená nesplnění podmínek stanovených Zadavatelem. Pokud bude nabídka v této podobě podána Zadavateli, bude při posouzení vyřazena. | [14 empty] | CELKOVÁ MAXIMÁLNÍ CENA za celou VZ v Kč BEZ DPH | CELKOVÁ NABÍDKOVÁ CENA v Kč bez DPH
Zadavatel požaduje, aby vybraná zařízení splňovala požadavky na certifikaci TCO Certified (viz https://tcocertified.com/product-finder/) nebo programu Energy star (viz https://www.energystar.gov/products). * Pro elektronické displeje včetně televizorů, počítačové monitory a digitální informační displeje nutno doložit energetický štítek (příloha nabídky). | [14 empty] | 99200 | 0
V případě, že se dodavatel při předání zboží na některá uvedená tel. čísla nedovolá, bude v takovém případě volat tel. 377 631 320.