## Výpočetní technika
Příloha č. 2 Kupní smlouvy - technická specifikace Výpočetní technika (III.) 130 - 2024
Vyplní se automaticky
Vyplní dodavatel
[5 empty] | [DOPLNÍ DODAVATEL] | [10 empty] | [DOPLNÍ DODAVATEL]
Položka | Název | Množství | Měrná jednotka [MJ] | Popis | Obchodní název + typ, příp. i druh poskytnuté licence (tj. „nová“ nebo „druhotná“) operačního systému + délka záruky | Odkaz na splnění požadavku Energy star nebo TCO Certified, * | Fakturace | Financováno z projektových finančních prostředků | Pokud financováno z projektových prostředků, pak DODAVATEL uvede NA FAKTURU: NÁZEV A ČÍSLO DOTAČNÍHO PROJEKTU | Obchodní podmínky NAD RÁMEC STANDARDNÍCH obchodních podmínek | Kontaktní osoba k převzetí zboží | Místo dodání | Termín dodání (uveden v kalend. dnech od dojití výzvy Objednatele k plnění Smlouvy) | Maximální cena za jednotlivé položky v Kč BEZ DPH | MAXIMÁLNÍ CENA za měrnou jednotku (MJ) v Kč bez DPH | NABÍDKOVÁ CENA za měrnou jednotku (MJ) v Kč bez DPH | NABÍDKOVÁ CENA CELKEM v Kč bez DPH | VYHOVUJE / NEVYHOVUJE | POZNÁMKA | CPV - výběr VÝPOČETNÍ TECHNIKA
1 | Set bezdrátové klávesnice a myši | 20 | ks | Myš a klávesnice tvoří společně jednu jednotku z hlediska připojení k počítači, tedy sdílí společný přijímač, jejich připojení v počítači zabírá společně jediný port typu USB-A. Kompatibilní s Windows XP/Vista/7/8/10 a Mac OS. Technická specifikace klávesnice: Klasické rozložení kláves - Klávesy v první (horní) řadě jsou: ESC, mezera, F1-F4, mezera, F5-F8, mezera F9-F12 a neobsahují žádné další nestandardní funkce jako je jas, kontrast, volume, play apod. - Klávesy insert/home/PgUp v řadě nad delete/end/PgDown - Dvouřádková široká klávesa ENTER - Dlouhá klávesa SHIFT na šířku dvou až tří standardních kláves na pravé i levé straně - Oddělený blok numerické klávesnice - Oddělený blok kláves polohovacích šipek CZ/SK popisky kláves; Membránové klávesy, vysokoprofilové, bez podsvícení. Výškově polohovatelná, preferuje se černá barva. Bezdrátová technologie 2.4 GHz; provozní dosah přijímače až 10 m. Napájení: 1x AAA nebo AA baterie, součástí dodávky. Rozměry maximálně: 450 mm x 140 mm x 23 mm. Hmotnost maximálně 420 g. Technická specifikace myši: Optická, 3 tlačítka, kolečko (kolečko je zároveň prostřední tlačítko); bezdrátová technologie 2.4 GHz; provozní dosah přijímače až 10 m; rozlišení min. 1000 DPI. Napájení: 1x AAA nebo AA baterie, součástí dodávky. Rozměry maximálně: 65 mm x 110 mm x 40 mm. Hmotnost maximálně 60 g. |  | NE | Společná faktura | ANO | Národní plán obnovy pro oblast vysokých škol pro roky 2022–2024 Registrační číslo projektu: NPO_ZČU_MSMT-16584/2022 Specifický cíl A: Transformace formy a obsahu VŠ vzdělávání Specifický cíl A1: Digitalizace vzdělávací činnosti a studijních agend |  | Ing. Milan Michajlov, Tel.: 37763 2828, 605 764 324 | Univerzitní 20, 301 00 Plzeň, Centrum informatizace a výpočetní techniky - Oddělení vývoje informačního systému, místnost UI 322 | 21 dní | 7800 | 390 |  | 0 |  |  | 30237000-9 - Součásti, příslušenství a doplňky pro počítače
2 | Ergonomicky tvarovaná bezdrátová vertikální myš - pro praváky | 3 | ks | Ergonomicky tvarovaná bezdrátová vertikální myš - pro praváky (MP). Poptávané myši (MP) a (ML) musí mít stejné parametry, liší se pouze invertovaným tvarem, mohou se lišit cenou. Hmotnost max. 90 g. 2,4 GHz USB-A přijímač s dosahem až 10 metrů. Napájení zajišťuje jedna baterie velikosti AA, součástí balení. 6 tlačítek včetně kolečka: levé, pravé, kolečko, přepínání citlivosti, vpřed, vzad. Citlivost optického senzoru lze nastavit v úrovních: 800 / 1200 / 1600 DPI. LED kontrolka signalizující vybitou baterii. Životnost pravého a levého tlačítka až 3 000 000 kliknutí. Rozměry minimálně: 55 x 100 x 65 mm. Bez podsvícení. |  | NE | [7 empty] | 780 | 260 |  | 0 |  |  | 30237410-6 - Počítačová myš
3 | Ergonomicky tvarovaná bezdrátová vertikální myš - pro leváky | 3 | ks | Ergonomicky tvarovaná bezdrátová vertikální myš - pro leváky (ML). Poptávané myši (MP) a (ML) musí mít stejné parametry, liší se pouze invertovaným tvarem, mohou se lišit cenou. Hmotnost max. 90 g. 2,4 GHz USB-A přijímač s dosahem až 10 metrů. Napájení zajišťuje jedna baterie velikosti AA, součástí balení. 6 tlačítek včetně kolečka: levé, pravé, kolečko, přepínání citlivosti, vpřed, vzad. Citlivost optického senzoru lze nastavit v úrovních: 800 / 1200 / 1600 DPI. LED kontrolka signalizující vybitou baterii. Životnost pravého a levého tlačítka až 3 000 000 kliknutí. Rozměry minimálně: 55 x 100 x 65 mm. Bez podsvícení. |  | NE | [7 empty] | 990 | 330 |  | 0
4 | Monitor 27" | 1 | ks | Velikost úhlopříčky: 27" (68,4 cm), rozlišení min. UHD (3840 x 2160), typ panelu IPS. Povrch displeje matný nebo s úpravou proti odleskům. Horizontální úhel pohledu minimálně 178°. Vertikální úhel pohledu minimálně 178°. Jas minimálně 350 cd/m2. Minimální doba odezvy (GTG) maximálně 5 ms. Průměrná doba odezvy maximálně 14 ms. Minimálně - 100% pokrytí barevného prostoru sRGB - 70% pokrytí barevného prostoru Adobe RGB (1998). Statický kontrast 1300:1. Zpráva o individuální kalibraci monitoru. Záruka 36 měsíců. Další požadované vlastnosti/technologie panelu: redukce modré složky v podsvícení (Blue light reduction); technologie eliminující blikání monitoru (Flicker-free); HDR10; přepínač KVM; DisplayPort Multi-Stream Transport (MST); úprava jasu na základě okolního světla (Brightness Intelligence); integrovaný zdroj napájení; otočení na výšku (pivot); integrovaný reproduktor; výškově nastavitelný. Energetický štítek F nebo G. Porty min.: 2x DisplayPort v1.4 z toho jeden pro MST; 1x HDMI v 2.0; 1x MiniDisplayPort v1.4; 2x USB typu B; 4x USB 3.1. | [5 empty] | Záruka na zobží 36 měsíců. |  |  |  | 10700 | 10700 |  | 0 |  |  | 30231310-3 - Ploché monitory
5 | Dotykový displej 17" připojitelný k mobilnímu zařízení | 1 | ks | Dotyková obrazovka, kapacitní, G+G, 10-point multi-touch. Velikost úhlopříčky: min. 17"; rozlišení min. FULL HD (1920 x 1080); typ panelu IPS. Horizontální úhel pohledu min. 178°. Vertikální úhel pohledu min. 178°. Jas minimálně 300 cd/m2. Minimální doba odezvy (GTG) maximálně 6 ms. Statický kontrast 1200:1. Záruka 36 měsíců. Další požadované vlastnosti/technologie panelu: redukce modré složky v podsvícení (Blue light reduction); power delivery; synchronizace obrazu FreeSync; přenosný; hmotnost max do 1,7 kg; hliníkový rám nebo celé tělo; integrovaný stojánek; spotřeba do 13 kWh/1000h. Energetický štítek A (ve všech režimech). Porty min.: 2x USB-C; 1x HDMI (1.4); 1x USB-A 2.0; 3.5 mm Audio jack. | [9 empty] | 6900 | 6900 |  | 0 |  |  | 30231300-0 - Zobrazovací jednotky
6 | Nabíječka notebooku / tabletu / mobilu | 15 | ks | Technologie GaN. Celkový max. výkon 100 W. Účinnost: více než 86 %. Spotřeba bez zátěže: do 0,25 W. Rozměry maximálně: 30 x 115 x 65 mm. Hmotnost maximálně 250 gramů. Nabíjecí výstupy: 2x USB-C 100 W a 1x USB-C 65 W, všechny 3 výstupy s podporou minimálně následujících protokolů: - Power Delivery 3.0 s Programmable Power Supply - Qualcomm Quick Charge 2.0 / 3.0 / 4.0 - Samsung Adaptive Fast Charging - Huawei Fast Charging - Apple 2.4 A 1x USB-A 30 W s podporou minimálně protokolů: - Qualcomm Quick Charge 2.0 / 3.0 - Samsung Adaptive Fast Charging - Huawei Fast Charging - Apple 2.4 A. Nabíječka musí mít ochranu “4safe” proti přetížení, zkratu, přehřátí a přepětí. Tělo nabíječky musí být z nehořlavého materiálu splňujícího standard UL94. Nabíječka musí podporovat automatickou detekce připojeného zařízení a zajistit přesně limitovaný výstupní výkon dle jeho potřeb (Smart IC). Kabeláž nemusí být součástí balení. |  | NE | [7 empty] | 15750 | 1050 |  | 0 |  |  | 30237000-9 - Součásti, příslušenství a doplňky pro počítače
7 | Stínítko k 27" monitoru | 1 | ks | Kompatibilita s monitory EIZO CS2731 a EIZO CS2740. Vnitřní strana stínítka je opatřena bezodrazovým materiálem. |  | NE |  |  |  | Záruka na zobží 36 měsíců. |  |  |  | 3800 | 3800 |  | 0
8 | USB-C / USB-C kabel 2m | 24 | ks | Černý propojovací kabel s koncovkami USB-C male 2.0. Délka 2 m. Podpora: rychlonabíjení; Sync & Charge; Power Delivery 2.0; Power Delivery 3.0. Pozlacené konektory, stíněný kabel, VelcroStrap+, E-Mark čip. |  | NE | [7 empty] | 4560 | 190 |  | 0
9 | USB-C / USB-C kabel 1m | 12 | ks | Černý propojovací kabel s koncovkami USB-C male 2.0. Délka 1 m. Podpora: rychlonabíjení; Sync & Charge; Power Delivery 2.0; Power Delivery 3.0. Pozlacené konektory, stíněný kabel, VelcroStrap+, E-Mark čip. |  | NE | [7 empty] | 2040 | 170 |  | 0
10 | VESA držák (podstavec) na notebook | 12 | ks | Položky č. 10 až 16 popsány viz Příloha č. 4 Kupní smlouvy - technická specifikace_VT (III.)-130-2024.zip. |  | NE | [7 empty] | 4200 | 350 |  | 0
11 | Ramenový držák na 1 monitor / notebook | 4 | ks |  |  | NE |  |  |  | Záruka na zobží 36 měsíců. |  |  |  | 3000 | 750 |  | 0
12 | Ramenový držák monitoru - až 32" | 1 | ks |  |  | NE | [7 empty] | 1680 | 1680 |  | 0
13 | Ramenový držák 2 monitorů - až 32" | 1 | ks |  |  | NE | [7 empty] | 2450 | 2450 |  | 0
14 | Rameno-tyčový držák na 1 monitor | 1 | ks |  |  | NE |  |  |  | Záruka na zobží 36 měsíců. |  |  |  | 750 | 750 |  | 0
15 | Rameno-tyčový držák na 2 monitory | 1 | ks |  |  | NE | [7 empty] | 1050 | 1050 |  | 0
16 | Ramenový nástěnný držák monitoru | 3 | ks |  |  | NE | [7 empty] | 1950 | 650 |  | 0
Informace pro dodavatele: Pokud se dodavateli při zadávání jednotkových cen objeví text - "NEVYHOVUJE", znamená to překročení stanovené maximální nepřekročitelné nabídkové ceny, a to znamená nesplnění podmínek stanovených Zadavatelem. Pokud bude nabídka v této podobě podána Zadavateli, bude při posouzení vyřazena. | [14 empty] | CELKOVÁ MAXIMÁLNÍ CENA za celou VZ v Kč BEZ DPH | CELKOVÁ NABÍDKOVÁ CENA v Kč bez DPH
Zadavatel požaduje, aby vybraná zařízení splňovala požadavky na certifikaci Energy star (viz https://www.energystar.gov/products) nebo TCO Certified (viz https://tcocertified.com/product-finder/) * Pro elektronické displeje včetně televizorů, počítačové monitory a digitální informační displeje nutno doložit energetický štítek (příloha nabídky). | [14 empty] | 68400 | 0
V případě, že se dodavatel při předání zboží na některá uvedená tel. čísla nedovolá, bude v takovém případě volat tel. 377 631 320.