## AVT
Příloha č. 2 Kupní smlouvy - technická specifikace Audiovizuální technika (II.) 048 - 2024
Vyplní se automaticky
Vyplní dodavatel
[5 empty] | [DOPLNÍ DODAVATEL] | [DOPLNÍ DODAVATEL] | [9 empty] | [DOPLNÍ DODAVATEL]
Položka | Název | Množství | Měrná jednotka [MJ] | Popis | Obchodní název + typ | Odkaz na splnění požadavku TCO Certified / Energy star * | Fakturace | Financováno z projektových finančních prostředků | Pokud financováno z projektových prostředků, pak ŘEŠITEL uvede: NÁZEV A ČÍSLO DOTAČNÍHO PROJEKTU | Obchodní podmínky NAD RÁMEC STANDARDNÍCH obchodních podmínek | Kontaktní osoba k převzetí zboží | Místo dodání | Termín dodání (uveden v kalend. dnech od dojití výzvy Objednatele k plnění Smlouvy) | Maximální cena za jednotlivé položky v Kč BEZ DPH | MAXIMÁLNÍ CENA za měrnou jednotku (MJ) v Kč bez DPH | NABÍDKOVÁ CENA za měrnou jednotku (MJ) v Kč bez DPH | NABÍDKOVÁ CENA CELKEM v Kč bez DPH | VYHOVUJE / NEVYHOVUJE | POZNÁMKA | CPV - výběr AUDIOVIZUÁLNÍ TECHNIKA
1 | IP Kamera | 1 | ks | Možnost napájení přes POE. Možnost nastavení povolených IP. Rozlišení min. 2560 x 1440 při 20 Hz. Zorné pole až 77°. Tlumení nechtěných zvuků. Možnost připevnění na stěnu i strop. Turretové provedení. |  | NE | Samostatná faktura | NE |  |  | Mgr. Magdalena Toušová, DiS., Tel.: 37763 1907, 724 071 804, E-mail: edlova@rek.zcu.cz | Jungmannova 153/1, 301 00 Plzeň, Univerzita třetího věku, místnost JJ 113b | 14 dní | 2800 | 2800 |  | 0 |  |  | 30237240-3 - Webová kamera
2 | Webkamera | 2 | ks | Webkamera s rozlišením min. Full HD (1920 × 1080 px), vestavěný mikrofon, redukce okolních ruchů, barva se preferuje černá. |  | NE | Samostatná faktura | NE |  |  | Bc. Martin Šafránek, Tel.: 37763 4792 | Teslova 9, 301 00 Plzeň, Nové technologie – výzkumné centrum - Správa výzkumného centra, místnost TF 102 | 14 dní | 1600 | 800 |  | 0 |  |  | 30237240-3 - Webová kamera
3 | QLED displej | 1 | ks | Smart QLED displej s mini led podsvícením s parametry: velikost obrazovky min. 65", rozlišení min. 4K Ultra HD 3840 x 2160px, jas min. 1000 cd/m2, obnovovací frekvence panelu min. 144Hz, podpora HDR 10+, Dolby Vision IQ, min. 4x HDMI vstupy, min. 1x USB min. v.2.0, min. 1x LAN, Bluetooth, digitální optický/digitální audio výstup, sluchátkový výstup, přehrávání z USB, párování s mobilním zařízením, světelný sensor, hlasové ovládání, herní režim, vesa uchycení na držák, reproduktory s výkonem min. 60W, hmotnost max. 27 kg. Součástí je kvalitní kloubový držák na zeď pro displej s možností náklonu min. +10°/- 20°, natočení min. 120°, rotace min. 6°. Třída energetické účinnosti v rozpětí A až G. |  |  | Samostatná faktura | NE |  |  | Mgr. Magdalena Toušová, DiS., Tel.: 37763 1907, 724 071 804, E-mail: edlova@rek.zcu.cz | Jungmannova 153/1, 301 00 Plzeň, Univerzita třetího věku, místnost JJ 113b | 21 dní | 22500 | 22500 |  | 0 |  |  | 32322000-6 - Multimediální přístroje
4 | Reproduktory | 1 | ks | Reproduktory - aktivní o výkonu min. 60W, - frekvenční rozsah min. od 65 do 20000 Hz, - min. 3pásmové, - konektivita min. RCA (cinch) + USB, Bluetooth min. 5.0, - podpora přehrávání USB flash, - dálkový ovladač součástí - preferujeme černou barvu. |  | NE | Samostatná faktura | NE |  |  | Ing. Petr Pfauser, Tel.: 37763 6717 | Univerzitní 28, 301 00 Plzeň, Fakulta designu a umění Ladislava Sutnara - Děkanát, místnost LS 230 | 14 dní | 1650 | 1650 |  | 0 |  |  | 32322000-6 - Multimediální přístroje
5 | Sada dvou mini bezdrátových mikrofonů | 1 | ks | Sada dvou mini bezdrátových mikrofonů kompatibilních s iPhone 11, 12, 13 a 14. Mikrofony bezdrátové všesměrové pro nahrávání rozhovorů, podcastů. Dosah min. 200 m s kvalitou záznamu až 48kHz při 24bit toku. Typ bezdrátového signálu: 2,4 GHz. Anténa zabudovaná. Vzorkovací frekvence: min. 48kHz. Bitová hloubka: min. 24bits Vysílací signál: min. 10dBm Senzitivita: v rozsahu -32dB +- 2dB Frekvenční odezva: v rozsahu 80Hz - 20kHz S/N: min. 70dB Max.SPL: max. 110dB Dynamický rozsah: min. 86dB Odezva zvuku: max. 21ms Baterie: Vysílač: Zabudovaná Li-ion baterie min. 90mAh Dokovací stanice: Zabudovaná min. 800mAh Doba nabíjení: Vysílač: max. 150 minut; Dokovací stanice: max. 150 minut Výdrž baterie: Vysílač: min. 270 minut Hmotnost: Vysílač: max. 12 g; Přijímač: max. 14 g Rozměry: Vysílač: max. 18x18x50 mm; Přijímač: max. 14x28x63 mm |  | NE | Samostatná faktura | NE |  |  | Živa Heczko, Tel.: 37763 7788 | Sedláčkova 31, 301 00 Plzeň, Knihovna zdravotnických studií, místnost ST 450 | 14 dní | 3000 | 3000 |  | 0 |  |  | 32341000-5 - Mikrofony
Informace pro dodavatele: Pokud se dodavateli při zadávání jednotkových cen objeví text - "NEVYHOVUJE", znamená to překročení stanovené maximální nepřekročitelné nabídkové ceny, a to znamená nesplnění podmínek stanovených Zadavatelem. Pokud bude nabídka v této podobě podána Zadavateli, bude při posouzení vyřazena. | [14 empty] | CELKOVÁ MAXIMÁLNÍ CENA za celou VZ v Kč BEZ DPH | CELKOVÁ NABÍDKOVÁ CENA v Kč bez DPH
Zadavatel požaduje, aby vybraná zařízení splňovala požadavky na certifikaci TCO Certified (viz https://tcocertified.com/product-finder/) nebo programu Energy star (viz https://www.energystar.gov/products). * Pro elektronické displeje včetně televizorů, počítačové monitory a digitální informační displeje nutno doložit energetický štítek (příloha nabídky). | [14 empty] | 31550 | 0
V případě, že se dodavatel při předání zboží na některá uvedená tel. čísla nedovolá, bude v takovém případě volat tel. 377 631 320.