## Výpočetní technika
Příloha č. 2 Kupní smlouvy - technická specifikace Výpočetní technika (III.) 132 - 2024
Vyplní se automaticky
Vyplní dodavatel
[5 empty] | [DOPLNÍ DODAVATEL] | [10 empty] | [DOPLNÍ DODAVATEL]
Položka | Název | Množství | Měrná jednotka [MJ] | Popis | Obchodní název + typ + délka záruky | Odkaz na splnění požadavku Energy star nebo TCO Certified, * | Fakturace | Financováno z projektových finančních prostředků | Pokud financováno z projektových prostředků, pak ŘEŠITEL uvede: NÁZEV A ČÍSLO DOTAČNÍHO PROJEKTU | Obchodní podmínky NAD RÁMEC STANDARDNÍCH obchodních podmínek | Kontaktní osoba k převzetí zboží | Místo dodání | Termín dodání (uveden v kalend. dnech od dojití výzvy Objednatele k plnění Smlouvy) | Maximální cena za jednotlivé položky v Kč BEZ DPH | MAXIMÁLNÍ CENA za měrnou jednotku (MJ) v Kč bez DPH | NABÍDKOVÁ CENA za měrnou jednotku (MJ) v Kč bez DPH | NABÍDKOVÁ CENA CELKEM v Kč bez DPH | VYHOVUJE / NEVYHOVUJE | POZNÁMKA | CPV - výběr VÝPOČETNÍ TECHNIKA
1 | Stolní PC včetně klávesnice a myši | 1 | ks | Výkon procesoru v Passmark CPU více než 38 000 bodů (platné ke dni 1.9.2024), minimálně 16 jader. Operační paměť typu DDR4 minimálně 16 GB. Grafická karta integrovaná v CPU. SSD disk o kapacitě minimálně 512 GB. Minimálně 8 USB portů, z toho minimálně 4 USB 3.0 porty. Minimálně 4x slot na RAM. Podpora bootování z USB. Síťová karta 1 Gb/s Ethernet s podporou PXE. Grafický výstup hdmi a Displayport. Bezdrátová CZ klávesnice. Bezdratová optická myš 3tl./kolečko. Existence ovladačů použitého HW v jádře Linuxu. Podpora prostřednictvím internetu musí umožňovat stahování ovladačů a manuálu z internetu adresně pro konkrétní zadaný typ (sériové číslo) zařízení. Skříň nesmí být plombovaná a musí umožňovat beznástrojové otevření. Velikost počítačové skříně - SFF. Záruka na zboží 24 měsíců, servis NBD on site. |  |  | Společná faktura | NE |  | Záruka na zboží 24 měsíců, servis NBD on site. | Ing. David Lávička, Ph.D., Tel.: 605 726 363, 37763 4712 | Teslova 9, 301 00 Plzeň, Nové technologie – výzkumné centrum NTC - Výzkum pokročilých materiálů, místnost TF 207 | 30 dní | 19900 | 19900 |  | 0 | VYHOVUJE |  | 30200000-1 - Počítače
|  |  |  | Operační systém Windows 64-bit, předinstalovaný (Windows 10 nebo vyšší, nesmí to být licence typu K12 (EDU)). OS Windows požadujeme z důvodu kompatibility s interními aplikacemi ZČU (Stag, Magion,...). Existence ovladačů použitého HW ve Windows 10 a vyšší verze Windows. |  | NE | [10 empty] | 0
2 | Pracovní notebook 15,6" | 1 | ks | Provedení notebooku klasické. Výkon procesoru v Passmark CPU více než 15 150 bodů (platné ke dni 1.9.2024), minimálně 10 jader. Grafická karta výkon v Passmark GPU více než 2 650 bodů. Operační paměť minimálně 16 GB. Disk SSD disk o kapacitě minimálně 512 GB. Integrovaná wifi karta. Display min. Full HD 15,6" s rozlišením min. 1920 × 1080, provedení antireflexní. Webkamera a mikrofon. Síťová karta 1 Gb/s Ethernet. Mminimálně 2x USB-A port a 2x USB-C. Kovový nebo kompozitní vnitřní rám. CZ Klávesnice s numerickou části s podsvícením nebo alternativním způsobem zlepšení viditelnosti ve tmě. Touchpad. Notebook musí obsahovat digitální grafický výstup. Podpora prostřednictvím internetu musí umožňovat stahování ovladačů a manuálu z internetu adresně pro konkrétní zadaný typ (sériové číslo) zařízení. | [5 empty] | Záruka na zboží 36 měsíců. |  |  |  | 29000 | 29000 |  | 0 | VYHOVUJE |  | 30213100-6 - Přenosné počítače
|  |  |  | Operační systém Windows 64-bit, předinstalovaný (Windows 10 nebo vyšší, nesmí to být licence typu K12 (EDU)), upřednostňujeme originální SW. Existence ovladačů použitého HW ve Windows 10 a vyšší verze Windows. |  | NE | [10 empty] | 0
Informace pro dodavatele: Pokud se dodavateli při zadávání jednotkových cen objeví text - "NEVYHOVUJE", znamená to překročení stanovené maximální nepřekročitelné nabídkové ceny, a to znamená nesplnění podmínek stanovených Zadavatelem. Pokud bude nabídka v této podobě podána Zadavateli, bude při posouzení vyřazena. | [14 empty] | CELKOVÁ MAXIMÁLNÍ CENA za celou VZ v Kč BEZ DPH | CELKOVÁ NABÍDKOVÁ CENA v Kč bez DPH
Zadavatel požaduje, aby vybraná zařízení splňovala požadavky na certifikaci Energy star (viz https://www.energystar.gov/products) nebo TCO Certified (viz https://tcocertified.com/product-finder/) * Pro elektronické displeje včetně televizorů, počítačové monitory a digitální informační displeje nutno doložit energetický štítek (příloha nabídky). | [14 empty] | 48900 | 0
V případě, že se dodavatel při předání zboží na některá uvedená tel. čísla nedovolá, bude v takovém případě volat tel. 377 631 320.