## Laboratorní a měř. technika
Příloha č. 2 Kupní smlouvy - technická specifikace Laboratorní a měřící technika (III.) 028 - 2024
Vyplní se automaticky
Vyplní dodavatel
[5 empty] | [DOPLNÍ DODAVATEL] | [9 empty] | [DOPLNÍ DODAVATEL]
Položka | Název | Množství | Měrná jednotka [MJ] | Popis | Obchodní název + typ | Fakturace | Financováno z projektových finančních prostředků | Pokud financováno z projektových prostředků, pak ŘEŠITEL uvede: NÁZEV A ČÍSLO DOTAČNÍHO PROJEKTU | Obchodní podmínky NAD RÁMEC STANDARDNÍCH obchodních podmínek | Kontaktní osoba k převzetí zboží | Místo dodání | Termín dodání | Maximální cena za jednotlivé položky v Kč BEZ DPH | MAXIMÁLNÍ CENA za měrnou jednotku (MJ) v Kč bez DPH | NABÍDKOVÁ CENA za měrnou jednotku (MJ) v Kč bez DPH | NABÍDKOVÁ CENA CELKEM v Kč bez DPH | VYHOVUJE / NEVYHOVUJE | POZNÁMKA | CPV - výběr LABORATORNÍ A MĚŘÍCÍ TECHNIKA
1 | Mobilní měřicí zařízení | 1 | ks | Mobilní měřicí zařízení s parametry: - min. 2kanálový osciloskop - generátor signálu pro libovolné typy vln - min. 6 režimů měření multimetru: napětí, proud, odpor, kapacita, dioda, zapnuto-vypnuto - min. 2,8″ 64K barevný-TFT-LCD s rozlišením min. 320x240px - nastavení displeje: nastavitelný jas pozadí, doba podsvícení, doba automatického vypnutí - vzorkovací frekvence: jeden kanál min. 250 MSa/s; duální kanál min. 125 MSa/S - šířka pásma: min. 70 MHz - vertikální rozlišení min. : 10mV – 10V - výstupní impedance (DC) min.: 25 pF ± 3pF ; 1 MΩ ±2% - hmotnost max. 1,1 kg - rozměry max. 200 x 100 x 40 mm - rozhraní: USB-C pro data/nabíjení - výdrž baterie v pohotovostním režimu min. osm týdnů - součástí je silikonový kryt, dobrá odolnost proti nárazu, vynikající tepelná odolnost, snadná demontáž - součástí 2 ks nabíjecí baterie min. 2600 mAh, pasivní 80 MHz sonda + příslušenství, 2 ks koaxiální kabel BNC s krokosvorkou, 2 ks DMM zkušební kabel, 1 ks USB na USB-C kabel, 1 ks USB napájecí zdroj (5 V, 2 A). |  | Samostatná faktura | NE |  |  | Ing. Petr Pfauser, Tel.: 37763 6717 | Univerzitní 28, 301 00 Plzeň, Fakulta designu a umění Ladislava Sutnara - Děkanát, místnost LS 230 | do 30.11.2024 | 6300 | 6300 |  | 0 |  |  | 38000000-5 - Laboratorní, optické a přesné přístroje a zařízení (mimo skel)
Informace pro dodavatele: Pokud se dodavateli při zadávání jednotkových cen objeví text - "NEVYHOVUJE", znamená to překročení stanovené maximální nepřekročitelné nabídkové ceny, a to znamená nesplnění podmínek stanovených Zadavatelem. Pokud bude nabídka v této podobě podána Zadavateli, bude při posouzení vyřazena. | [13 empty] | CELKOVÁ MAXIMÁLNÍ CENA za celou VZ v Kč BEZ DPH | CELKOVÁ NABÍDKOVÁ CENA v Kč bez DPH
V případě, že se dodavatel při předání zboží na některá uvedená tel. čísla nedovolá, bude v takovém případě volat tel. 377 631 320. | [13 empty] | 6300 | 0