## Laboratorní a měř. technika
Příloha č. 2 Kupní smlouvy - technická specifikace Laboratorní a měřící technika (III.) 029 - 2024
Vyplní se automaticky
Vyplní dodavatel
[5 empty] | [DOPLNÍ DODAVATEL] | [9 empty] | [DOPLNÍ DODAVATEL]
Položka | Název | Množství | Měrná jednotka [MJ] | Popis | Obchodní název + typ | Fakturace | Financováno z projektových finančních prostředků | Pokud financováno z projektových prostředků, pak DODAVATEL uvede NA FKATURU: NÁZEV A ČÍSLO DOTAČNÍHO PROJEKTU | Obchodní podmínky NAD RÁMEC STANDARDNÍCH obchodních podmínek | Kontaktní osoba k převzetí zboží | Místo dodání | Termín dodání | Maximální cena za jednotlivé položky v Kč BEZ DPH | MAXIMÁLNÍ CENA za měrnou jednotku (MJ) v Kč bez DPH | NABÍDKOVÁ CENA za měrnou jednotku (MJ) v Kč bez DPH | NABÍDKOVÁ CENA CELKEM v Kč bez DPH | VYHOVUJE / NEVYHOVUJE | POZNÁMKA | CPV - výběr LABORATORNÍ A MĚŘÍCÍ TECHNIKA
1 | Laboratorní pec | 1 | ks | Elektrická komorová 3-stranná laboratorní pec s parametry: - vypalovací teplota min. 1319°C - výkon min. 3,6kW, 230V při 16A - vnitřní objem min. 42 l - vypalovací prostor s min. parametry šxvxhl - 315 x 340 x 390 mm - vnější rozměry max. šxvxhl - 590 x 1450 x 720 mm - včetně podstavce s vnější výškou min. 1450 mm - velký úhel otevření dveří min. 150° - požadované vlastnosti: bypass systém pro odtah zplodin na boku pro zamezení kondenzace vody, stropní deska zabraňující kontaminaci vypalovaného materiálu ze stropu, certifikovaný bezpečnostní spínač dveří s nuceným odpojením - včetně termo regulátoru s flexibilní vypalovací křivkou s možností uložení min. 99 programů, s možností dokumentaci vypalování uložit na PC a možností připojení k mobilnímu telefonu přes bluetooth - včetně automaticky ovládaného ventilátoru společně s přisávací klapkou - hmotnost max. 90 kg - součástí je doprava do místa objednatele Záruka min. 36 měsíců. |  | Samostatná faktura | ANO | Název projektu: PhD Infra ZČU Číslo projektu: CZ.02.01.01/00/22_012/0005200 | Záruka min. 36 měsíců. Dodat do určené místnosti. | Ing. Petr Pfauser, Tel.: 37763 6717 | Univerzitní 28, 301 00 Plzeň, Fakulta designu a umění Ladislava Sutnara - Děkanát, místnost LS 230 | do 13.12.2024 | 123500 | 123500 |  | 0 |  |  | 38000000-5 - Laboratorní, optické a přesné přístroje a zařízení (mimo skel)
Informace pro dodavatele: Pokud se dodavateli při zadávání jednotkových cen objeví text - "NEVYHOVUJE", znamená to překročení stanovené maximální nepřekročitelné nabídkové ceny, a to znamená nesplnění podmínek stanovených Zadavatelem. Pokud bude nabídka v této podobě podána Zadavateli, bude při posouzení vyřazena. | [13 empty] | CELKOVÁ MAXIMÁLNÍ CENA za celou VZ v Kč BEZ DPH | CELKOVÁ NABÍDKOVÁ CENA v Kč bez DPH
V případě, že se dodavatel při předání zboží na některá uvedená tel. čísla nedovolá, bude v takovém případě volat tel. 377 631 320. | [13 empty] | 123500 | 0