## Laboratorní a měř. technika
Příloha č. 2 Kupní smlouvy - technická specifikace Laboratorní a měřící technika (III.) 026 - 2024
Vyplní se automaticky
Vyplní dodavatel
[5 empty] | [DOPLNÍ DODAVATEL] | [9 empty] | [DOPLNÍ DODAVATEL]
Položka | Název | Množství | Měrná jednotka [MJ] | Popis | Obchodní název + typ | Fakturace | Financováno z projektových finančních prostředků | Pokud financováno z projektových prostředků, pak DODAVATEL uvede NA FAKTURU: NÁZEV A ČÍSLO DOTAČNÍHO PROJEKTU | Obchodní podmínky NAD RÁMEC STANDARDNÍCH obchodních podmínek | Kontaktní osoba k převzetí zboží | Místo dodání | Termín dodání (uveden v kalend. dnech od dojití výzvy Objednatele k plnění Smlouvy) | Maximální cena za jednotlivé položky v Kč BEZ DPH | MAXIMÁLNÍ CENA za měrnou jednotku (MJ) v Kč bez DPH | NABÍDKOVÁ CENA za měrnou jednotku (MJ) v Kč bez DPH | NABÍDKOVÁ CENA CELKEM v Kč bez DPH | VYHOVUJE / NEVYHOVUJE | POZNÁMKA | CPV - výběr LABORATORNÍ A MĚŘÍCÍ TECHNIKA
1 | PC osciloskop | 4 | ks | PC osciloskopy musí splňovat následující minimální požadavky: • 4 kanály (konektory BNC) • Generátor signálu libovolného průběhu (Arbitrary waveform generator) • Šířka pásma alespoň 100 MHz • Vzorkovací frekvence alespoň 1 GS/s • Paměť alespoň 128 MS • Rozlišení alespoň 8 bitů (hardware resolution) • Napájení pomocí USB • Software kompatibilní s OS Windows and Linux umožňující vytváření matematických kanálů a filtrů, vytváření vlastních typů sond, vyrovnávací paměť pro průběhy (waveform buffer), možnost dekódování seriové komunikace (serial bus decoding), FFT analýza spekter. • Sada pro vývoj vlastního softwaru |  | Společná faktura | ANO | Název projektu: QM4ST - Kvantové materiály pro aplikace v udržitelných technologiích Číslo projektu: CZ.02.01.01/00/22_008/0004572 |  | doc. Ing. Jiří Čapek, Ph.D., Tel.: 37763 2223, 777 664 139 | Technická 8, 301 00 Plzeň, Fakulta aplikovaných věd - Katedra fyziky, místnost UN 225 | 42 dní | 104000 | 26000 |  | 0 |  |  | 38342000-4 - Osciloskopy
2 | PC osciloskop | 2 | ks | PC osciloskopy musí splňovat následující minimální požadavky: • 4 kanály (konektory BNC) • Generátor signálu libovolného průběhu (Arbitrary waveform generator) • Šířka pásma alespoň 100 MHz • Vzorkovací frekvence alespoň 1 GS/s • Paměť alespoň 256 MS • Rozlišení alespoň 16 bitů (hardware resolution) • Napájení pomocí USB • Software kompatibilní s OS Windows and Linux umožňující vytváření matematických kanálů a filtrů, vytváření vlastních typů sond, vyrovnávací paměť pro průběhy (waveform buffer), možnost dekódování seriové komunikace (serial bus decoding), FFT analýza spekter. • Sada pro vývoj vlastního softwaru | [8 empty] | 103000 | 51500 |  | 0
3 | PC osciloskop | 1 | ks | PC osciloskopy musí splňovat následující minimální požadavky:: • 8 kanálů (konektory BNC) • Generátor signálu libovolného průběhu (Arbitrary waveform generator) • Šířka pásma alespoň 20 MHz • Vzorkovací frekvence alespoň 80 MS/s • Paměť alespoň 256 MS • Rozlišení alespoň 12 bitů (hardware resolution) • Napájení pomocí USB • Software kompatibilní s OS Windows and Linux umožňující vytváření matematických kanálů a filtrů, vytváření vlastních typů sond, vyrovnávací paměť pro průběhy (waveform buffer), možnost dekódování seriové komunikace (serial bus decoding), FFT analýza spekter. • Sada pro vývoj vlastního softwaru | [8 empty] | 53500 | 53500 |  | 0
Informace pro dodavatele: Pokud se dodavateli při zadávání jednotkových cen objeví text - "NEVYHOVUJE", znamená to překročení stanovené maximální nepřekročitelné nabídkové ceny, a to znamená nesplnění podmínek stanovených Zadavatelem. Pokud bude nabídka v této podobě podána Zadavateli, bude při posouzení vyřazena. | [13 empty] | CELKOVÁ MAXIMÁLNÍ CENA za celou VZ v Kč BEZ DPH | CELKOVÁ NABÍDKOVÁ CENA v Kč bez DPH
V případě, že se dodavatel při předání zboží na některá uvedená tel. čísla nedovolá, bude v takovém případě volat tel. 377 631 320. | [13 empty] | 260500 | 0