## Nabídková cena
Příloha č. 2 Kupní smlouvy - technická specifikace
Tiskárny, kopírky, multifunkce II. 017 - 2024
Vyplní se automaticky
Vyplní dodavatel
[5 empty] | [DOPLNÍ DODAVATEL] | [DOPLNÍ DODAVATEL] | [9 empty] | [DOPLNÍ DODAVATEL]
Položka | Název | Množství | Měrná jednotka [MJ] | Popis | Obchodní název + typ | Odkaz na splnění požadavku TCO Certified / Energy star | Fakturace | Financováno z projektových finančních prostředků | Pokud financováno z projektových prostředků, pak ŘEŠITEL uvede: NÁZEV A ČÍSLO DOTAČNÍHO PROJEKTU | Obchodní podmínky NAD RÁMEC STANDARDNÍCH obchodních podmínek | Kontaktní osoba k převzetí zboží | Místo dodání | Termín dodání (uveden v kalend. dnech od dojití výzvy Objednatele k plnění Smlouvy) | Maximální cena za jednotlivé položky v Kč BEZ DPH | MAXIMÁLNÍ CENA za měrnou jednotku (MJ) v Kč bez DPH | NABÍDKOVÁ CENA za měrnou jednotku (MJ) v Kč bez DPH | NABÍDKOVÁ CENA CELKEM v Kč bez DPH | VYHOVUJE / NEVYHOVUJE | POZNÁMKA | CPV - výběr TISKÁRNY, KOPÍRKY, MULTIFUNKCE
1 | Multifunkční barevná laserová tiskárna A4 | 1 | ks | Multifunkční barevná laserová tiskárna A4. Tisk + kopírka + skener. Rozlišení tisku min. 600 x 600 dpi. Rozlišení skeneru min. 600 dpi. Rychlost tisku min. 22 stran/minutu. Rychlost skenovani min. 20 stran/minutu. Dotykový LCD displej. Konektory min.: USB, Ethernet. Doba tisku první strany max. 12 s. Paměť min. 512 MB. Hmotnost max. 20 kg. Rozměry (V x Š x D) max. 350 x 415 x 400 mm. Skenovani do: E-mail, přední USB disková jednotka, server FTP, počítač připojený přes síť nebo USB, síťová složka systému Windows Optický válec součástí toneru. Výtěžnost toneru min. 2 500 stran. Doporučený objem tisku za měsíc: 1 500 stran. |  |  | Samostatná faktura | NE |  | Včetně dodání do určené místnosti. | Bc. Marek Vyčítal, Tel.: 776 732 996, 37763 2882 | Univerzitní 20, 301 00 Plzeň, Centrum informatizace a výpočetní techniky - Odbor uživatelské podpory a provozu, místnost UI 302 | 30 dní | 6200 | 6200 |  | 0 |  |  | 30232110-8 - Laserové tiskárny
Informace pro dodavatele: Pokud se dodavateli při zadávání jednotkových cen objeví text - "NEVYHOVUJE", znamená to překročení stanovené maximální nepřekročitelné nabídkové ceny, a to znamená nesplnění podmínek stanovených Zadavatelem. Pokud bude nabídka v této podobě podána Zadavateli, bude při posouzení vyřazena. | [14 empty] | CELKOVÁ MAXIMÁLNÍ CENA za celou VZ v Kč BEZ DPH | CELKOVÁ NABÍDKOVÁ CENA v Kč bez DPH
Zadavatel požaduje, aby vybraná zařízení splňovala požadavky na certifikaci TCO Certified (viz https://tcocertified.com/product-finder/) nebo programu Energy star (viz https://www.energystar.gov/products). | [14 empty] | 6200 | 0
V případě, že se dodavatel při předání zboží na některá uvedená tel. čísla nedovolá, bude v takovém případě volat tel. 377 631 320.

## Náklady životního cyklu
Příloha č. 2 Kupní smlouvy - Náklady životního cyklu
Tiskárny, kopírky, multifunkce II. 017 - 2024
Vyplní dodavatel
Vyplní se automaticky
Vyplní se automaticky
CELKOVÁ NABÍDKOVÁ CENA v Kč bez DPH | 0 |  | Náklady životního cyklu CELKEM |  |  | 0
Položka č. 1 | Obchodní název + typ | Požadovaný měsíční objem tisku
Předmět plnění | 0 | 1500
Originální spotřební materiál (max. výtěžnost) | Obchodní název + typ (viz čl. 9.3 Výzvy) | Max. výtěžnost při 5% pokrytí tisku | Kč bez DPH/ks | Spotřeba ks/rok | Kč bez DPH/rok |  | Odkazy na jiné www.
toner černý |  |  |  | 0 | 0
toner barva - C |  |  |  | 0 | 0
toner barva - M |  |  |  | 0 | 0
toner barva - Y |  |  |  | 0 | 0
válec |  |  |  | 0 | 0
odpadní nádoba |  |  |  | 0 | 0
jiné |  |  |  | 0 | 0
jiné |  |  |  | 0 | 0
Související náklady za 1 rok |  |  |  |  | 0
Související náklady za 5 let |  |  |  |  | 0
Požadované množství ks |  | 1 |  |  | 0