## Výpočetní technika
Příloha č. 2 Kupní smlouvy - technická specifikace Výpočetní technika (III.) 137 - 2024
Vyplní se automaticky
Vyplní dodavatel
[5 empty] | [DOPLNÍ DODAVATEL] | [10 empty] | [DOPLNÍ DODAVATEL]
Položka | Název | Množství | Měrná jednotka [MJ] | Popis | Obchodní název + typ, příp. i druh poskytnuté licence (tj. „nová“ nebo „druhotná“) operačního systému + délka záruky | Odkaz na splnění požadavku Energy star nebo TCO Certified, * | Fakturace | Financováno z projektových finančních prostředků | Pokud financováno z projektových prostředků, pak ŘEŠITEL uvede: NÁZEV A ČÍSLO DOTAČNÍHO PROJEKTU | Obchodní podmínky NAD RÁMEC STANDARDNÍCH obchodních podmínek | Kontaktní osoba k převzetí zboží | Místo dodání | Termín dodání (uveden v kalend. dnech od dojití výzvy Objednatele k plnění Smlouvy) | Maximální cena za jednotlivé položky v Kč BEZ DPH | MAXIMÁLNÍ CENA za měrnou jednotku (MJ) v Kč bez DPH | NABÍDKOVÁ CENA za měrnou jednotku (MJ) v Kč bez DPH | NABÍDKOVÁ CENA CELKEM v Kč bez DPH | VYHOVUJE / NEVYHOVUJE | POZNÁMKA | CPV - výběr VÝPOČETNÍ TECHNIKA
1 | Monitor LCD 31,5" | 1 | ks | Display 31,5", rozlišení min. 3840 x 2160, poměr stran 16:9, jas min. 350 cd/m2, panel IPS, matný display, barevná hloubka minimálně 10 bit, min.: HDMI, Display Port, USB-C grafické rozhraní, LAN, min. USB 3.2 4x podpora VESA pro montáž na zeď, VESA 100 x 100, pozorovací úhly 178° horizonálně i vertikálně, min. 4 porty USB 3.0, port USB-C s funkcí Power Delivery minimálně 90 W, nastavitelný stojan a funkce Pivot, pokrytí 99% sRGB barevné palety. Třída energetické účinnosti v rozpětí A až F. |  |  | Samostatná faktura | NE |  |  | RNDr. Milan Kubásek, Tel.: 732 676 359, 37763 2231 | Technická 8, 301 00 Plzeň, Fakulta aplikovaných věd - Katedra fyziky, místnost UN 204 | 21 dní | 11000 | 11000 |  | 0 |  |  | 30231310-3 - Ploché monitory
2 | SSD disk | 5 | ks | Rozhraní: SATA 6Gb/s. Formát disku: 2,5". Kapacita: min. 1 TB. Sekvenční čtení: min. 550 MB/sec. Sekvenční zápis: min. 510 MB/sec. MTTF min.: 1,5 Million Hodin. Záruka 60 měsíců. |  | NE |  |  |  | Záruka na zboží 60 měsíců. |  |  |  | 12500 | 2500 |  | 0 |  |  | 30233132-5 - Diskové jednotky
3 | IP telefon | 2 | ks | Základní jedno-linkový IP telefon s černobílým displejem o minimálním rozlišení 100x60 pixelů. Podpora napájení po datovém kabelu (PoE 802.3af) a 2ks porty 10/100/1000BASE-T RJ-45 (IEEE 802.3). Voice VLAN (IEEE 802.1Q) s možností automatické domluvy s přepínačem. Podpora získání počáteční konfigurace díky parametru získaného z DHCP. Konfigurační soubor v jazyku XML s možností šifrování a získávání přes TFTP, HTTP, HTTPS. Možnost automatické aktualizace firmware a konfigurace včetně zálohování konfigurace. Určení SIP ústředny pomocí DNS A záznamu (RFC 1706) a SRV záznamu (RFC 2782). Podpora firemního telefonního seznamu dotazováním na LDAP server. Možnost připojení rozšiřujícího klávesového modulu. |  | NE | [7 empty] | 5000 | 2500 |  | 0 |  |  | 32552100-8 - Telefonní přístroje
Informace pro dodavatele: Pokud se dodavateli při zadávání jednotkových cen objeví text - "NEVYHOVUJE", znamená to překročení stanovené maximální nepřekročitelné nabídkové ceny, a to znamená nesplnění podmínek stanovených Zadavatelem. Pokud bude nabídka v této podobě podána Zadavateli, bude při posouzení vyřazena. | [14 empty] | CELKOVÁ MAXIMÁLNÍ CENA za celou VZ v Kč BEZ DPH | CELKOVÁ NABÍDKOVÁ CENA v Kč bez DPH
Zadavatel požaduje, aby vybraná zařízení splňovala požadavky na certifikaci Energy star (viz https://www.energystar.gov/products) nebo TCO Certified (viz https://tcocertified.com/product-finder/) * Pro elektronické displeje včetně televizorů, počítačové monitory a digitální informační displeje nutno doložit energetický štítek (příloha nabídky). | [14 empty] | 28500 | 0
V případě, že se dodavatel při předání zboží na některá uvedená tel. čísla nedovolá, bude v takovém případě volat tel. 377 631 320.