## Výpočetní technika
Příloha č. 2 Kupní smlouvy - technická specifikace Výpočetní technika (III.) 129 - 2024
Vyplní se automaticky
Vyplní dodavatel
[5 empty] | [DOPLNÍ DODAVATEL] | [10 empty] | [DOPLNÍ DODAVATEL]
Položka | Název | Množství | Měrná jednotka [MJ] | Popis | Obchodní název + typ, příp. i druh poskytnuté licence (tj. „nová“ nebo „druhotná“) operačního systému + délka záruky | Odkaz na splnění požadavku Energy star nebo TCO Certified, * | Fakturace | Financováno z projektových finančních prostředků | Pokud financováno z projektových prostředků, pak ŘEŠITEL uvede: NÁZEV A ČÍSLO DOTAČNÍHO PROJEKTU | Obchodní podmínky NAD RÁMEC STANDARDNÍCH obchodních podmínek | Kontaktní osoba k převzetí zboží | Místo dodání | Termín dodání (uveden v kalend. dnech od dojití výzvy Objednatele k plnění Smlouvy) | Maximální cena za jednotlivé položky v Kč BEZ DPH | MAXIMÁLNÍ CENA za měrnou jednotku (MJ) v Kč bez DPH | NABÍDKOVÁ CENA za měrnou jednotku (MJ) v Kč bez DPH | NABÍDKOVÁ CENA CELKEM v Kč bez DPH | VYHOVUJE / NEVYHOVUJE | POZNÁMKA | CPV - výběr VÝPOČETNÍ TECHNIKA
1 | Flash disk | 1 | ks | Kapacita úložiště min. 2 TB. Rozhraní M.2 PCI-Express NVMe. Rychlost při čtení min. 7300 MB/s. Rychlost při zápisu min. 7000 MB/s. |  | NE | Samostatná faktura | NE |  |  | JUDr. Helena Jermanová, Tel.: 37763 7201 | Sady Pětatřicátníků 14, 301 00 Plzeň, Fakulta právnická - Katedra teorie práva, místnost PC 417 | 14 dní | 3000 | 3000 |  | 0 |  |  | 30234600-4 - Flash paměť
2 | Notebook 14,2" | 2 | ks | Display 14,2". Bodový zisk v passmark.com min. 26 600 bodů (platné ke dni 10.9.2024). Min. 12ti jádrové CPU. Min. 1 TB SSD disk. Paměť min. 36 GB. Výdrž baterie až 22 hodin. Min. Full HD webkamera. Automatické podsvícení displaye a klávesnice, čtečka otisků prstů. Kapacita baterie min. 70 Wh. Min. Thunderbolt 4, USB-C, 3,5 mm jack, USB C, Wi-Fi 6E, Bluetooth 5,3., HDMI. Hmotnost max. 1,80 kg. Operační systém MacOS (Kvůli kompatibilitě s ostaními zařízeními). |  |  | Samostatná faktura | NE |  |  | Bc. Michal Sakáč, Tel.: 37763 2864 | Univerzitní 20, 301 00 Plzeň, Centrum informatizace a výpočetní techniky - Oddělení Infrastrukturní služby, místnost UI 404 | 42 dní | 142000 | 71000 |  | 0 |  |  | 30213100-6 - Přenosné počítače
3 | Dokovací stanice | 1 | ks | 1x USB-C port pro připojení k zařízení s USB-C. Technologie dokovací stanice: DisplayLink + USB-C PD, Power Delivery: min. 100W, 2x Display Port podporující dual-mode, 2x HDMI, 2x USB-C 3.2 port Gen.2, 4x USB 3.2 port Gen.1, 1x Ethernet GLAN RJ-45 port, 1x 3,5 mm Audio konektor, podpora Mac OS (kvůli kompatibilitě s ostatními zařízeními). Rozměry max. 230 x 90 x 30 mm. |  | NE | [7 empty] | 5600 | 5600 |  | 0 |  |  | 30237000-9 - Součásti, příslušenství a doplňky pro počítače
4 | USB hub | 3 | ks | USB hub/dokovací stanice. Musí disponovat následujícímy porty: USB-A a USB-C 3.0 pro připojení k zařízení. Min. 2 porty USB 3.0 nebo lepší. Min. 4 porty USB 2.0 nebo lepší. Min. 1 RJ-45 gigabitový ethernetový port, který podporuje kabelové připojení k internetu. Min. 2x HDMI port, který při připojení dvou monitorů dosahuje kvality full HD a min. 60Hz. Hub musí dále disponovat audio vstupem a výstupem 3,5 mm. Tělo kombinace plastu a kovu nebo celoplastové zařízení. |  | NE | Samostatná faktura | NE |  |  | Filip Bušek, Tel.: 735 715 934, 37763 5219 | Univerzitní 22, 301 00 Plzeň, Ústav jazykové přípravy, místnost UU 306 | 14 dní | 9300 | 3100 |  | 0 |  |  | 30237000-9 - Součásti, příslušenství a doplňky pro počítače
Informace pro dodavatele: Pokud se dodavateli při zadávání jednotkových cen objeví text - "NEVYHOVUJE", znamená to překročení stanovené maximální nepřekročitelné nabídkové ceny, a to znamená nesplnění podmínek stanovených Zadavatelem. Pokud bude nabídka v této podobě podána Zadavateli, bude při posouzení vyřazena. | [14 empty] | CELKOVÁ MAXIMÁLNÍ CENA za celou VZ v Kč BEZ DPH | CELKOVÁ NABÍDKOVÁ CENA v Kč bez DPH
Zadavatel požaduje, aby vybraná zařízení splňovala požadavky na certifikaci Energy star (viz https://www.energystar.gov/products) nebo TCO Certified (viz https://tcocertified.com/product-finder/) * Pro elektronické displeje včetně televizorů, počítačové monitory a digitální informační displeje nutno doložit energetický štítek (příloha nabídky). | [14 empty] | 159900 | 0
V případě, že se dodavatel při předání zboží na některá uvedená tel. čísla nedovolá, bude v takovém případě volat tel. 377 631 320.