## Nábytek
Příloha č. 2 Kupní smlouvy - technická specifikace Nábytek pro ZČU (II.) 028 - 2024
Vyplní se automaticky
Vyplní dodavatel
[6 empty] | [DOPLNÍ DODAVATEL] | [10 empty] | [DOPLNÍ DODAVATEL]
Položka | Název | Množství | Měrná jednotka [MJ] | Popis | Ilustrační obrázek | Obchodní název + typ | Požadavek na předložení certifikátu FSC / PEFC u dřevěného nábytku | Požadavek na předložení certifikátu o udělené ekoznačce výrobku | Fakturace | Pokud financováno z projektových prostředků, pak ŘEŠITEL uvede: NÁZEV A ČÍSLO DOTAČNÍHO PROJEKTU | Obchodní podmínky NAD RÁMEC STANDARDNÍCH obchodních podmínek | Kontaktní osoba k převzetí zboží | Místo dodání | Termín dodání (uveden v kalend. dnech od dojití výzvy Objednatele k plnění Smlouvy) | Maximální cena za jednotlivé položky v Kč BEZ DPH | MAXIMÁLNÍ CENA za měrnou jednotku (MJ) v Kč bez DPH | NABÍDKOVÁ CENA za měrnou jednotku (MJ) v Kč bez DPH | NABÍDKOVÁ CENA CELKEM v Kč bez DPH | VYHOVUJE / NEVYHOVUJE | POZNÁMKA | CPV - výběr NÁBYTEK
1 | Židle jídelní | 6 | ks | Jídelní židle celodřevěná nečalouněná: moderní design, barva bílá matná, nosnost min. 140 kg, výška sezení 45 - 50 cm, šířka sedu 42 - 47 cm, hloubka sedu 39 - 45 cm, bez područek, se zádovou opěrkou, celková výška 88 - 92 cm. |  |  | ANO | NE | Společná faktura |  | Dodání do určené místnosti. | Ing. Lenka Jirsová, Tel.: 724 658 246 | Univerzitní 20, 301 00 Plzeň, Centrum informatizace a výpočetní techniky, místnost UI 310 | 60 dní | 8400 | 1400 |  | 0 |  |  | 39112100-1 - Židle k jídelním stolům
2 | Stůl jídelní | 2 | ks | Celodřevěný jídelní stůl čtvercový: šířky/hloubky min. 65 cm, max. 80 cm, výška 75 - 80 cm, stabilní středová noha barva bílá mat, nosnost min. 60 kg, deska stolu o tloušťce min. 20 mm v dekoru dub sonoma. |  |  | ANO | NE | [6 empty] | 6000 | 3000 |  | 0 |  |  | 39143210-1 - Jídelní stoly
3 | Jídelní linka - sestava | 1 | ks | Podložení: 1x sokl výška 8 - 10 cm po obvodu (2 strany a přední část) + nožky pod linku. Rám skříněk: 1x rám skříně vysoké (šxhxv) 60 x 60 x 180 cm 3x rám spodní skříňka (šxhxv) 60 x 60 x 80 cm 1x rám spodní skříňka (šxhxv) 30 x 60 x 80 cm 2x rám horní skříňka (šxhxv) 60 x 30 x 40 cm s drážkou na LED pásku ve spodní vnější straně rámu (cca 20 cm od zad rámu v celé šíři) + odpovídající zadní díly z dřevovláknité desky, barva pohledové strany sonoma dub. Dvířka: 1x dvířka (šxv) 60 x 80 cm se zamykacím systémem + odpovídající zamykací systém včetně 2 klíčů 1x dvířka (šxv) 60 x 40 cm 4x dvířka (šxv) 30 x 40 cm 5x dvířka (šxv) 30 x 80 cm 2x dvířka (šxv) 30 x 60 cm !otevírání dle nákresu včetně odpovídajícího kování = 26x naložený závěs s tlumením, 13x úchytka nábytková nerez velikost min (šxvxh) 20x1,4x3cm (+odpovídající počet vrutů k uchycení) Police: 2x police do horních skříněk; 5x police spodní skříně a vysoká skříň; 2x police do úzké spodní skříňky; !police dle nákresu tloušťka min. 15 mm nosnost každé police min. 15 kg Šuplíky: 1x šuplík dle nákresu + odpovídající příslušenství, 1x úchytka nábytková nerez velikost min. (šxvxh) 20 x 1,4 x 3 cm (+odpovídající počet vrutů k uchycení) !vše výše uvedené barva dub sonoma, tloušťka min. 18 mm mimo polic Deska: laminovaná dřevotřísková deska barva bílý mramor (levanto, carara apod), matná, tloušťka min. 3,5 cm o rozměrech 65 x 200 cm Dřez: nerezový dřez s odkapávačem šířky 75 - 80 cm a hloubky 49 - 60 cm s otvorem pro baterii, hloubka dřezu min. 18 cm, sekundární odtok pouze v případě, že se vejde do skříňky, dřez vlevo, odkapávač vpravo 1x odpovídající páková baterie vysoká ke dřezu, chromová, otočné ramínko Roletka: roletkové uzavírání střední části vysoké skříňky se zesílenou spodní lištou tloušťky min. 18 mm pro možnost upevnění zamykacího systému dle rozměrů viz ilustrační obrázek. Zamykací systém si zajistíme sami a sami namontujeme po dodání nábytku. + závěsný systém na horní skříňky. Veškeré desky jsou opatřeny 2 mm ABS hranou. Montáž není nutná. |  |  | ANO | NE | [6 empty] | 50000 | 50000 |  | 0 |  |  | 39141400-6 - Kuchyňské linky
Informace pro dodavatele: Pokud se dodavateli při zadávání jednotkových cen objeví text - "NEVYHOVUJE", znamená to překročení stanovené maximální nepřekročitelné nabídkové ceny, a to znamená nesplnění podmínek stanovených Zadavatelem. Pokud bude nabídka v této podobě podána Zadavateli, bude při posouzení vyřazena. | [15 empty] | CELKOVÁ MAXIMÁLNÍ CENA za celou VZ v Kč BEZ DPH | CELKOVÁ NABÍDKOVÁ CENA v Kč bez DPH
V případě, že se dodavatel při předání zboží na některá uvedená tel. čísla nedovolá, bude v takovém případě volat tel. 377 631 320. | [15 empty] | 64400 | 0
Poznámka:
- | certifikát FSC / PEFC = osvědčuje, že dřevo nebo materiály na bázi dřeva, použité na výrobu Předmětu plnění, pochází z lesů spravovaných trvale udržitelným způsobem hospodaření
- | certifikát kvality = certifikát nebo obdobný doklad o udělení Ekoznačky EU nebo jiné ekoznačky udělené v souladu s ISO 14024