## Výpočetní technika
Příloha č. 2 Kupní smlouvy - technická specifikace Výpočetní technika (III.) 135 - 2024
Vyplní se automaticky
Vyplní dodavatel
[5 empty] | [DOPLNÍ DODAVATEL] | [10 empty] | [DOPLNÍ DODAVATEL]
Položka | Název | Množství | Měrná jednotka [MJ] | Popis | Obchodní název + typ, příp. i druh poskytnuté licence (tj. „nová“ nebo „druhotná“) operačního systému + délka záruky | Odkaz na splnění požadavku Energy star nebo TCO Certified, * | Fakturace | Financováno z projektových finančních prostředků | Pokud financováno z projektových prostředků, pak ŘEŠITEL uvede: NÁZEV A ČÍSLO DOTAČNÍHO PROJEKTU | Obchodní podmínky NAD RÁMEC STANDARDNÍCH obchodních podmínek | Kontaktní osoba k převzetí zboží | Místo dodání | Termín dodání (uveden v kalend. dnech od dojití výzvy Objednatele k plnění Smlouvy) | Maximální cena za jednotlivé položky v Kč BEZ DPH | MAXIMÁLNÍ CENA za měrnou jednotku (MJ) v Kč bez DPH | NABÍDKOVÁ CENA za měrnou jednotku (MJ) v Kč bez DPH | NABÍDKOVÁ CENA CELKEM v Kč bez DPH | VYHOVUJE / NEVYHOVUJE | POZNÁMKA | CPV - výběr VÝPOČETNÍ TECHNIKA
1 | mini PC | 1 | ks | Výkon procesoru v Passmark CPU více než 21 000 bodů (platné ke dni 10.1.2024), minimálně 6 jader. Operační paměť typu DDR4 minimálně 16 GB. Grafická karta integrovaná v CPU. SSD disk o kapacitě minimálně 255 GB. Minimálně 6 USB portů, z toho minimálně 2 USB 3.0 porty. V předním panelu minimálně 2x USB 3.2. Podpora bootování z USB. Síťová karta 1 Gb/s Ethernet s podporou PXE. Grafický výstup HDMI nebo Displayport. Existence ovladačů použitého HW v jádře Linuxu. Podpora prostřednictvím internetu musí umožňovat stahování ovladačů a manuálu z internetu adresně pro konkrétní zadaný typ (sériové číslo) zařízení. Skříň nesmí být plombovaná a musí umožňovat beznástrojové otevření. Velikost počítačové skříně - SFF. Záruka na zboží 48 měsíců, servis NBD on site. |  | NE | Samostatná faktura | NE |  | Záruka na zboží 48 měsíců, servis NBD on site. | Martin Cízl, DiS., Tel.: 37763 4768 | Riegrova 17, 301 00 Plzeň, Koordinační centrum česko-německých výměn mládeže Tandem, místnost RS 301 | do 30.11.2024 | 11000 | 11000 |  | 0 | VYHOVUJE |  | 30200000-1 - Počítače
|  |  |  | Operační systém Windows 64-bit, předinstalovaný (Windows 10 nebo vyšší, nesmí to být licence typu K12 (EDU)). OS Windows požadujeme z důvodu kompatibility s interními aplikacemi ZČU (Stag, Magion,...). Existence ovladačů použitého HW ve Windows 10 a vyšší verze Windows. |  | NE | [10 empty] | 0
2 | Pevny disk pro NAS | 6 | ks | Kapacita min.: 8TB. Rozhraní: SATA 6Gb/s. Formát disku: 3,5 palce. Rychlost otáčení max.: 5 650 rpm. Provoz 24x7. Technologie záznamu CMR. Záruka 36 měsíců. |  | NE | Samostatná faktura | NE |  | Záruka na zboží 36 měsíců. | David Kratochvíl, Tel.: 606 665 171, 37763 2858 | Univerzitní 20, 301 00 Plzeň, Centrum informatizace a výpočetní techniky - Oddělení Aplikační a uživatelská podpora, místnost UI 312 | 30 dní | 24900 | 4150 |  | 0 |  |  | 30233132-5 - Diskové jednotky
3 | Pouzdro na tablet | 1 | ks | Pouzdro na tablet Apple iPad Air 10,9" 2022 (5, generace) - plně kompatibilní. Vlastnosti: Integrovaný stojánek rotační - umožňuje postavení tabletu na výšku i na šířku, zavírání na magnet, výřezy pro konektory a tlačítka, kompatibilní s funkcí Sleep and Wake, kompatibilní s Apple Pencil, barva se preferuje tmavě modrá. |  | NE |  |  |  |  | David Kuba, Tel.: 723 407 086, 37763 2841 |  |  | 1500 | 1500 |  | 0 |  |  | 30237270-2 - Pouzdra na přenosné počítače
4 | Notebook 14" | 1 | ks | Provedení notebooku klasické, nekonvertibilní, nedotykový. Výkon procesoru v Passmark CPU více než 19 000 bodů (platné ke dni 18.9.2024), minimálně 12 jader, 16 threadů. Operační paměť minimálně 16 GB DDR5. Disk SSD disk o kapacitě minimálně 1 TB typu PCIe NVMe, 1 volný M.2 slot. Display 14" s rozlišením min. 1920 x 1080 provedení matné, 400 nitů, pokrytí 100% sRGB. Integrovaná wifi karta verze min. 6E i grafická karta, Bluetooth min v5.3. Integrovaná kamera HD s mikrofonem. Integrované stereofonní reproduktory. Integrovaná čtečka otisků prstů s vypínačem. Min. 2x Thunderbolt 4, podpora USB4, podpora zobrazení 4K / napájení. Min. 1 x USB 3.2 Gen 2, 1 x USB 3.2 Gen 1 (USB 3.0). Min. 1x HDMI 2.0 Integrovaná čtečka paměťových karet Síťová karta 1Gb/s Ethernet RJ45 integrovaná v těle notebooku. Zvukový port 3,5 mm. Podsvícená CZ klávesnice bez numerické části, zdvih kláves 1,5 mm, odolná proti polití. Touchpad s podporou NumberPad. Baterie s min. kapacitou 63 Wh a s dlouhou životností, min. výdrž baterie 8 hodin. Napájecí zdroj min. 65W. Podpora Power Delivery. Kovové nebo kompozitní šasi. Podpora prostřednictvím internetu musí umožňovat stahování ovladačů a manuálu z internetu adresně pro konkrétní zadaný typ zařízení. Hmotnost maximálně 1,27 kg. Záruka na zboží 60 měsíců, servis NBD on site. | [5 empty] | Záruka na zboží 60 měsíců, servis NBD on site |  |  |  | 29000 | 29000 |  | 0 | VYHOVUJE |  | 30213100-6 - Přenosné počítače
|  |  |  | Operační systém Windows Pro 64bit, předinstalovaný (Win 10 nebo vyšší, nesmí to být licence typu K12 (EDU)). OS Windows požadujeme z důvodu kompatibility s interními aplikacemi ZČU (Stag, Magion,...). Podpora ovladačů pro Windows 10 64-bit |  | NE | [10 empty] | 0
5 | Myš bezdrátová | 1 | ks | Myš bezdrátová, optická, pro praváky, připojení skrze bluetooth, na 1 AA baterii s životností min. 24 měsíců, citlivost min. 4000 DPI, min. 5 tichých tlačítek, chytré kolečko pro snadné rolování rozsáhlými dokumenty, maximální dosah min. 10 m, bezdrátový USB přijímač a baterie součástí balení, rozměry cca 3,8 x 6,2 x 10,7 cm (V×Š×H), hmotnost max. 101,2 g, barva se preferuje grafitová. Záruka min. 24 měsíců. |  | NE |  |  |  |  | Václav Procházka, Tel.: 37763 2842, 775 152 330 |  |  | 950 | 950 |  | 0 |  |  | 30232000-4 - Periferní vybavení
6 | Notebook 15,6" | 1 | ks | Provedení notebooku klasické. Výkon procesoru v Passmark CPU více než 16 500 bodů (platné ke dni 10.1.2024), minimálně 6 jader. Operační paměť minimálně 16 GB. Disk SSD disk o kapacitě minimálně 512 GB. Integrovaná wifi karta. Display min Full HD 15,6" s rozlišením min. 1920 x 1080, provedení matné. Webkamera a mikrofon. Síťová karta 1 Gb/s Ethernet s podporou PXE. Konektor RJ-45 integrovaný přímo na těle NTB. Mminimálně: 2x USB-A port a 1x USB-C, USB-C musí umožňovat napájení a přenos obrazu. Kovový nebo kompozitní vnitřní rám. CZ Klávesnice s numerickou části s podsvícením nebo alternativním způsobem zlepšení viditelnosti ve tmě. Touchpad. Klávesnice musí být odolná proti polití. Notebook musí obsahovat digitální grafický výstup. Konektor HDMI integrovaný přímo na těle NTB. Podpora prostřednictvím internetu musí umožňovat stahování ovladačů a manuálu z internetu adresně pro konkrétní zadaný typ (sériové číslo) zařízení. Záruka na zboží 36 měsíců, servis NBD on site. |  |  | Samostatná faktura | NE |  | Záruka na zboží 36 měsíců, servis NBD on site. | David Kratochvíl, Tel.: 606 665 171, 37763 2858 | Univerzitní 20, 301 00 Plzeň, Centrum informatizace a výpočetní techniky - Oddělení Aplikační a uživatelská podpora, místnost UI 312 | 30 dní | 18000 | 18000 |  | 0 | VYHOVUJE |  | 30213100-6 - Přenosné počítače
|  |  |  | Operační systém Windows 64-bit, předinstalovaný (Windows 10 nebo vyšší, nesmí to být licence typu K12 (EDU)). OS Windows požadujeme z důvodu kompatibility s interními aplikacemi ZČU (Stag, Magion,...). Existence ovladačů použitého HW ve Windows 10 a vyšší verze Windows. |  | NE | [10 empty] | 0
7 | Notebook 15,6" | 1 | ks | Provedení notebooku klasické. Výkon procesoru v Passmark CPU více než 16 500 bodů (platné ke dni 10.1.2024), minimálně 6 jader. Operační paměť minimálně 16 GB. Disk SSD disk o kapacitě minimálně 512 GB. Integrovaná wifi karta. Display min Full HD 15,6" s rozlišením min. 1920 x 1080, provedení matné. Webkamera a mikrofon. Síťová karta 1 Gb/s Ethernet s podporou PXE. Konektor RJ-45 integrovaný přímo na těle NTB. Mminimálně: 2x USB-A port a 1x USB-C, USB-C musí umožňovat napájení a přenos obrazu. Kovový nebo kompozitní vnitřní rám. CZ Klávesnice s numerickou části s podsvícením nebo alternativním způsobem zlepšení viditelnosti ve tmě. Touchpad. Klávesnice musí být odolná proti polití. Notebook musí obsahovat digitální grafický výstup. Konektor HDMI integrovaný přímo na těle NTB. (tím je popis shodný s pol. č. 6) Podpora prostřednictvím internetu musí umožňovat stahování ovladačů a manuálu z internetu adresně pro konkrétní zadaný typ (sériové číslo) zařízení. Záruka na zboží 36 měsíců, servis NBD on site. | [5 empty] | Záruka na zboží 36 měsíců, servis NBD on site. |  |  |  | 18000 | 18000 |  | 0 | VYHOVUJE
|  |  |  | Operační systém Windows 64-bit, předinstalovaný (Windows 10 nebo vyšší, nesmí to být licence typu K12 (EDU)). OS Windows požadujeme z důvodu kompatibility s interními aplikacemi ZČU (Stag, Magion,...). Existence ovladačů použitého HW ve Windows 10 a vyšší verze Windows. |  | NE | [10 empty] | 0
8 | Kabel Display Port – 2m | 30 | ks | Propojovací kabel DisplayPort. 2x konektor - DisplayPort. Standard - DisplayPort 1.4. Délka kabelu min. 2 m. Zakončení – Rovné. Pozlacené konektory. Přenosovou rychlostí až 8K (7680×4320) při 60Hz. 32 audio/zvukových kanálů a 32,4 Gbit/s. |  | NE | [7 empty] | 4500 | 150 |  | 0 |  |  | 30237000-9 - Součásti, příslušenství a doplňky pro počítače
Informace pro dodavatele: Pokud se dodavateli při zadávání jednotkových cen objeví text - "NEVYHOVUJE", znamená to překročení stanovené maximální nepřekročitelné nabídkové ceny, a to znamená nesplnění podmínek stanovených Zadavatelem. Pokud bude nabídka v této podobě podána Zadavateli, bude při posouzení vyřazena. | [14 empty] | CELKOVÁ MAXIMÁLNÍ CENA za celou VZ v Kč BEZ DPH | CELKOVÁ NABÍDKOVÁ CENA v Kč bez DPH
Zadavatel požaduje, aby vybraná zařízení splňovala požadavky na certifikaci Energy star (viz https://www.energystar.gov/products) nebo TCO Certified (viz https://tcocertified.com/product-finder/) * Pro elektronické displeje včetně televizorů, počítačové monitory a digitální informační displeje nutno doložit energetický štítek (příloha nabídky). | [14 empty] | 107850 | 0
V případě, že se dodavatel při předání zboží na některá uvedená tel. čísla nedovolá, bude v takovém případě volat tel. 377 631 320.