## Výpočetní technika
Příloha č. 2 Kupní smlouvy - technická specifikace Výpočetní technika (III.) 142 - 2024
Vyplní se automaticky
Vyplní dodavatel
[5 empty] | [DOPLNÍ DODAVATEL] | [10 empty] | [DOPLNÍ DODAVATEL]
Položka | Název | Množství | Měrná jednotka [MJ] | Popis | Obchodní název + typ, příp. i druh poskytnuté licence (tj. „nová“ nebo „druhotná“) operačního systému + délka záruky | Odkaz na splnění požadavku Energy star nebo TCO Certified, * | Fakturace | Financováno z projektových finančních prostředků | Pokud financováno z projektových prostředků, pak DODAVATEL uvede NA FAKTURU: NÁZEV A ČÍSLO DOTAČNÍHO PROJEKTU | Obchodní podmínky NAD RÁMEC STANDARDNÍCH obchodních podmínek | Kontaktní osoba k převzetí zboží | Místo dodání | Termín dodání (uveden v kalend. dnech od dojití výzvy Objednatele k plnění Smlouvy) | Maximální cena za jednotlivé položky v Kč BEZ DPH | MAXIMÁLNÍ CENA za měrnou jednotku (MJ) v Kč bez DPH | NABÍDKOVÁ CENA za měrnou jednotku (MJ) v Kč bez DPH | NABÍDKOVÁ CENA CELKEM v Kč bez DPH | VYHOVUJE / NEVYHOVUJE | POZNÁMKA | CPV - výběr VÝPOČETNÍ TECHNIKA
1 | Bezdrátová myš | 2 | ks | Bezdrátová myš optická, max. DPI až 4000, barva tmavá, výdrž baterie 24 měsíců nebo více. |  | NE | Samostatná faktura | ANO | Cheb - podpora činnosti 109/17/2024 |  | Ing. Stanislav Pimek, Tel.: 37763 3515 | Hradební 22, 350 02 Cheb, Fakulta ekonomická - Děkanát, místnost CD 202 | 21 dní | 1600 | 800 |  | 0 |  |  | 30237410-6 - Počítačová myš
2 | Bezdrátový set klávesnice a myš | 2 | sada | Bezdrátová kancelářská myš a klávesnice, CZ/SK, min. 1600 DPI, výdrž baterií 24 měsíců nebo více, barva tmavá. |  | NE | [7 empty] | 2400 | 1200 |  | 0 |  |  | 30237460-1 - Počítačové klávesnice
3 | Baterie do UPS RBC55 | 1 | sada | Kompatibilní náhrada baterie APC RBC55 včetně připojovacích kabelů, určeno pro UPS APC Smart 3000 (SMT3000I). |  | NE | [7 empty] | 4100 | 4100 |  | 0 |  |  | 30237000-9 - Součásti, příslušenství a doplňky pro počítače
4 | Externí dokovací stanice na disky | 1 | ks | Externí dokovací stanice pro 2,5" a 3,5" disky, max. výška disku 20 mm. Rozhraní USB 3.2 Gen 2, LED indikace, Plug & Play, klonování, konektor USB-C, minimálně 2 volné pozice, materiál plast a hliník, USB-C na USB-A kabel v balení, rozměry max. 59 × 100 × 144 mm (V×Š×H). - lze klonovat 2,5"/3,5" SATA disky na M.2 NVMe, stejně jako v opačném směru - Instalace stanice a výměna paměťového média lze provést bez nářadí - lze použít pro dokování a přístup k 2,5"/3,5" SATA diskům nebo M.2 NVMe SSD jako externím úložištím. |  | NE | Samostatná faktura | ANO | VJ01010108_ROZKAZ |  | Ing. Jaroslav Šebesta, Tel.: 37763 2131 | Technická 8, 301 00 Plzeň 3, Fakulta aplikovaných věd - Katedra kybernetiky, místnost UC 431 | 21 dní | 1300 | 1300 |  | 0 |  | materiál Šmídl UN558 | 30237300-2 - Doplňky k počítačům
5 | Wifi adapter USB mini | 4 | ks | WiFi USB adaptér - WiFi 5, podpora standardů 802.11ac, 802.11n, 802.11g, 802.11b a 802.11a, mini - kompaktní rozměry. |  | NE | [7 empty] | 1000 | 250 |  | 0
6 | Zdroj USB | 2 | ks | Nabíječka do sítě univerzální, 1x USB-A, 1x USB-C, výkon min. 30W, podpora rychlonabíjení QC3.0. |  | NE | [7 empty] | 960 | 480 |  | 0 |  |  | 30237000-9 - Součásti, příslušenství a doplňky pro počítače
7 | Kabel USB-C | 4 | ks | Datový kabel 2x USB-C, Power Delivery 3.0 až 5 A, délka 2 m. |  | NE | [7 empty] | 1200 | 300 |  | 0
8 | Kabel USB-A to USB-C | 4 | ks | Datový kabel USB-A to USB-C, Hi-Speed 480 Mb/s, délka 2 m. |  | NE | [7 empty] | 600 | 150 |  | 0
9 | Redukce USB-A (M) to USB-C (F) | 5 | ks | Redukce či kabel USB-A (M) to USB-C (F), podpora SuperSpeed USB 5Gb/s. |  | NE | [7 empty] | 850 | 170 |  | 0
10 | Zdroj k NTB 300W | 2 | ks | Zdroj k laptopu 300W 20V 15A, Square plug, kompatibilní s Lenovo Legion 5-17ACH6H. |  | NE | Samostatná faktura | ANO | SGS-2022-017 |  | Ing. Jaroslav Šebesta, Tel.: 37763 2131 | Technická 8, 301 00 Plzeň 3, Fakulta aplikovaných věd - Katedra kybernetiky, místnost UC 431 | 21 dní | 4000 | 2000 |  | 0 |  | 2x TZ i.č.257194 , Psutka | 30237300-2 - Doplňky k počítačům
11 | Zdroj | 1 | ks | Napájecí adapter plně kompatibilní s notebookem Acer typ SP513-55N. Výkon min. 65 W, 3.25A, type C. |  | NE | [7 empty] | 1100 | 1100 |  | 0 |  | mater.k 257113/F2 , Radova
12 | Kabel HDMI | 1 | ks | Propojovací kabel HDMI - HDMI, M/M, délka minimálně 2 m. |  | NE | [7 empty] | 100 | 100 |  | 0 |  | mater. , Radova
13 | Kabel USB 3.2 | 2 | ks | Datový a nabíjecí kabel pro rychlé datové přenosy USB-C na USB-C, délka minimálně 1 m. |  | NE | [7 empty] | 400 | 200 |  | 0 |  |  | 32572000-3 - Komunikační kabely
14 | Kabel USB A-C | 2 | ks | Datový a nabíjecí kabel USB-A na USB-C, délka minimálně 1,5 m. |  | NE | [7 empty] | 300 | 150 |  | 0
15 | Kabel USB A-micro | 2 | ks | Propojovací kabel USB-A na micro USB, M/M, délka minimálně 1 m. |  | NE | [7 empty] | 220 | 110 |  | 0
16 | Chladící podložka pod notebook | 1 | ks | Chladící podložka pod notebook, pro zařízení o úhlopříčce do 17", nastavování rychlostí otáček, minimálně 2 USB porty. |  | NE | Samostatná faktura | ANO | TQ01000332 DigiDiaDem |  | Ing. Jaroslav Šebesta, Tel.: 37763 2131 | Technická 8, 301 00 Plzeň 3, Fakulta aplikovaných věd - Katedra kybernetiky, místnost UC 431 | 21 dní | 490 | 490 |  | 0 |  | materiál Polák UC-455 | 30237200-1 - Počítačová příslušenství
17 | Vertikální bezdrátová myš | 1 | ks | Ergonomická vertikální myš, bezdrátová, optická, min. 7 tlačítek. |  | NE | [7 empty] | 500 | 500 |  | 0 |  |  | 30237410-6 - Počítačová myš
18 | Tablet se slotem na sim kartu | 1 | ks | Dotykový tablet se slotem na sim kartu, operační systém Android verze minimálně 13 (specifikovaný operační systém je nutný kvůli testovaní kompatibility vyvíjených aplikací). LCD display technologie IPS s úhlopříčkou minimálně 11 palců a rozlišení minimálně 1920 x 1200. Minimálně osmijádrový procesor se scóre v PassMark benchmarku CPU minimálně 2 770 (Multithread Rating) a 1030 (Single Thread Rating). Paměť minimálně 8 GB. Vnitřní úložiště min. 128 GB, rozšiřitelné paměťovou kartou o kapacitě až 1000 GB. Funkce a vybavení: WiFi, Bluetooth, GPS, 4G/LTE, zadní fotoaparát min. 8 Mpx (f/2), přední fotoaparát min. 8 Mpx (f/2), Nano SIM, odolný min. dle IP52, USB-C, 15W rychlé nabíjení, gyroskop, světelný senzor, G-Senzor. Kapacita baterie min. 7040 mAh. Součástí je aktivní stylus (dotykové pero) s min. 4 096 úrovní citlivosti na tlak, podporou naklápění a vyměnitelnou baterií s dlouhou výdrží. |  | NE | [7 empty] | 5100 | 5100 |  | 0 |  | F2 - Šmídl UN558 | 30213200-7 - Tablety (PC)
19 | Obal na tablet kompatibilní s tabletem z položky č. 18 | 1 | ks | Zavírací pouzdro na tablet s pevnou kostrou, chrání i boční strany tabletu. Kompatibilní s tabletem z položky č. 18 - nebrání fotoaparátu, nabíjecímu ani sluchátkovému konektoru integrovaný stojánek, místo pro uložení dotykového pera. |  | NE | [7 empty] | 450 | 450 |  | 0 |  | materiál Šmídl UN558 | 30237000-9 - Součásti, příslušenství a doplňky pro počítače
Informace pro dodavatele: Pokud se dodavateli při zadávání jednotkových cen objeví text - "NEVYHOVUJE", znamená to překročení stanovené maximální nepřekročitelné nabídkové ceny, a to znamená nesplnění podmínek stanovených Zadavatelem. Pokud bude nabídka v této podobě podána Zadavateli, bude při posouzení vyřazena. | [14 empty] | CELKOVÁ MAXIMÁLNÍ CENA za celou VZ v Kč BEZ DPH | CELKOVÁ NABÍDKOVÁ CENA v Kč bez DPH
Zadavatel požaduje, aby vybraná zařízení splňovala požadavky na certifikaci Energy star (viz https://www.energystar.gov/products) nebo TCO Certified (viz https://tcocertified.com/product-finder/) * Pro elektronické displeje včetně televizorů, počítačové monitory a digitální informační displeje nutno doložit energetický štítek (příloha nabídky). | [14 empty] | 26670 | 0
V případě, že se dodavatel při předání zboží na některá uvedená tel. čísla nedovolá, bude v takovém případě volat tel. 377 631 320.