## Laboratorní a měř. technika
Příloha č. 2 Kupní smlouvy - technická specifikace Laboratorní a měřící technika (III.) 033 - 2024
Vyplní se automaticky
Vyplní dodavatel
[5 empty] | [DOPLNÍ DODAVATEL] | [9 empty] | [DOPLNÍ DODAVATEL]
Položka | Název | Množství | Měrná jednotka [MJ] | Popis | Obchodní název + typ | Fakturace | Financováno z projektových finančních prostředků | Pokud financováno z projektových prostředků, pak DODAVATEL uvede NA FAKTURU: NÁZEV A ČÍSLO DOTAČNÍHO PROJEKTU | Obchodní podmínky NAD RÁMEC STANDARDNÍCH obchodních podmínek | Kontaktní osoba k převzetí zboží | Místo dodání | Termín dodání | Maximální cena za jednotlivé položky v Kč BEZ DPH | MAXIMÁLNÍ CENA za měrnou jednotku (MJ) v Kč bez DPH | NABÍDKOVÁ CENA za měrnou jednotku (MJ) v Kč bez DPH | NABÍDKOVÁ CENA CELKEM v Kč bez DPH | VYHOVUJE / NEVYHOVUJE | POZNÁMKA | CPV - výběr LABORATORNÍ A MĚŘÍCÍ TECHNIKA
1 | Stolní osciloskop | 1 | ks | Digitální osciloskop, šířka pásma >=100 MHz 4 analogové vstupní kanály (nebo 2 analogové + 16digitalních) (+ sondy) Rozlišení >8 bitů Aribitrární generátor signálu >=25 MHz Veritikální citlivost alespoň 1 mV až 10 V/dílek Časová základna alespoň 5 ns - 10 s / dílek Hloubka paměti (Mpts): >20 Mpts Vzorkovací frekvence na kanál: >=1 GSa/s Dekódování sběrnic: uart,i2c,spi Ukládání záznamu Rozhraní: USB, hostitelský port USB, Ethernet Displej: barevný TFT displej; Velikost obrazovky: >= 15cm; Displej: min. 800 x 480 Pixel Vstupní impedance: >=1 MΩ (sonda 1:10) Napájení: 115 V AC; 230 V/AC Hmotnost: max. 4 kg |  | Společná faktura | ANO | Národní plán obnovy pro oblast vysokých škol pro roky 2022–2024 Registrační číslo projektu: NPO_ZČU_MSMT-16584/2022 Specifický cíl A: Transformace formy a obsahu VŠ vzdělávání Specifický cíl A3: Tvorba nových profesně zaměřených studijních programů |  | Ing. Jarmila Ircingová, Ph.D., Tel.: 725 482 972, 37763 3610 | Univerzitní 22, 301 00 Plzeň, Fakulta ekonomická - Děkanát, místnost UL 404 | do 5.12.2024 | 18000 | 18000 |  | 0 |  |  | 38342000-4 - Osciloskopy
2 | Základní ruční osciloskop | 3 | ks | Digitální dvoukanálový osciloskop. Specifikace: Šířka analogového pásma: >=100MHz Počet kanálů: 2 kanály Maximální vzorkovací frekvence v reálném čase: 1GSa/s Vertikální citlivost: 50 mV/div-50 V/div Rozsah horizontální časové základny: 10s/div-10nS/div Hloubka úložiště: >=240Kb Vstupní odpor: 1M Přesnost ADC: 8bitů Režim propojení: AC/DC Režim spouštění, Single, Normal, Hrana automatického spouštění: Náběžná hrana/sestupná hra­na Externí spouštěcí napětí: 0~40 V Displej: >=6 palců – 800*480, kapacitní dotykový + gesto Rozšiřující porty: USB pro export Napájení: interní (nabíjecí) lithiová baterie (součástí balení) Provozní doba na baterii: >3 hodiny Doba nabíjení: <6 hodin Rozměry zařízení: cca 300 x 130 x 50 mm | [8 empty] | 12000 | 4000 |  | 0
3 | Měřič RLC | 1 | ks | Číslicový multimetr; LCD; 3,5-místný Specifikace: Měření: hFE tranzistorů, indukčnosti, kapacity, kmitočtu, napětí AC, napětí DC, odporu, proud AC, proudu DC, teploty Druh použitého zobrazovače: LCD 3,5-místný Rozsah měření napětí DC/AC: cca 200mV-1kV Rozsah měření proudu DC/AC: cca 2mA-20A Rozsah měření odporu: 200Ω-20MΩ Rozsah měření kapacity: 20nF-200µF Rozsah měření indukčnosti: 2mH-2H Rozsah měření kmitočtu: 2kHz-10MHz Rozsah měření teploty: -40...500°C Test průchodnosti obvodu: akustický signál Hmotnost s baterií: max. 400 g Rozměry (šíř. x výš. s hl.): cca 100 x 200 x 35 mm Výška číslic zobrazovače > 25mm Podsvětlení: ano | [8 empty] | 1500 | 1500 |  | 0 |  |  | 38300000-8 - Měřicí přístroje
4 | Multimetr | 2 | ks | Číslicový multimetr; Bluetooth; LCD; 4,5-místný (22000); 3x/s Specifikace: Měření: kapacity, kmitočtu, napětí AC, napětí DC, odporu, proud AC, proudu DC, průchod. obvodu, teploty Druh použitého zobrazovače: LCD >=4místný Rozsah měření napětí AC/DC: cca 200mV-1kV Rozsah měření proudu AC/DC: cca 200µA-20A Měření skutečné efektivní hodnoty: True RMS Rozsah měření odporu: cca 200Ω-200MΩ Rozsah měření kapacity: cca 20nF-200mF Rozsah měření kmitočtu: cca 20Hz-200MHz Rozsah měření teploty: cca -50...400°C Test průchodnosti obvodu: akustický signál Rozměry (šíř. x výš. s hl.): cca 100 x 200 x 30 mm Komunikace: Bluetooth | [8 empty] | 4500 | 2250 |  | 0
5 | Základní multimetr včetně baterie | 20 | ks | Multimetr – digitální, měření AC napětí, DC napětí, DC proudu a odporu, automatické vypnutí, indikace baterie, ochrana proti přetížení a zvuková signalizace, rozměry cca 130 x 70 x 30 mm (v × š × h), hmotnost max. 150 g včetně měřících hrotů přesnost 3.5místný měřící rozsah: cca DC2V-500V měřící rozsah: DC 2mA-10A měřící rozsah: 200R-2M, Test průchodnosti obvodu (akustický signál) Baterie: alkalická; 6F22; 9V; nenabíjecí | [8 empty] | 4000 | 200 |  | 0
6 | Laboratorní zdroj | 4 | ks | Stolní programovatelný DC napájecí laboratorní zdroj. Vzdálené sledování a řízení napájecího zdroje je možné pomocí RS232 (alternativne bluetooth) a USB rozhraní Rozsah: minimálně 0-30V, 0-3A, rozslišení 10mV/1mA Režimy CV / CC (režim konstantního napětí a konstantního proudu) OCP a OVP nastavení Digitální řízení, minimálně jeden otočný řícící element Nízký šum a zvlnění Funkce paměti při vypnutí Rozhraní: RS232, USB Hmotnost max. 4,5 kg | [8 empty] | 14000 | 3500 |  | 0
Informace pro dodavatele: Pokud se dodavateli při zadávání jednotkových cen objeví text - "NEVYHOVUJE", znamená to překročení stanovené maximální nepřekročitelné nabídkové ceny, a to znamená nesplnění podmínek stanovených Zadavatelem. Pokud bude nabídka v této podobě podána Zadavateli, bude při posouzení vyřazena. | [13 empty] | CELKOVÁ MAXIMÁLNÍ CENA za celou VZ v Kč BEZ DPH | CELKOVÁ NABÍDKOVÁ CENA v Kč bez DPH
V případě, že se dodavatel při předání zboží na některá uvedená tel. čísla nedovolá, bude v takovém případě volat tel. 377 631 320. | [13 empty] | 54000 | 0