## Laboratorní a měř. technika
Příloha č. 2 Kupní smlouvy - technická specifikace Laboratorní a měřící technika (III.) 038 - 2024
Vyplní se automaticky
Vyplní dodavatel
[5 empty] | [DOPLNÍ DODAVATEL] | [9 empty] | [DOPLNÍ DODAVATEL]
Položka | Název | Množství | Měrná jednotka [MJ] | Popis | Obchodní název + typ | Fakturace | Financováno z projektových finančních prostředků | Pokud financováno z projektových prostředků, pak DODAVATEL uvede NA FAKTURU: NÁZEV A ČÍSLO DOTAČNÍHO PROJEKTU | Obchodní podmínky NAD RÁMEC STANDARDNÍCH obchodních podmínek | Kontaktní osoba k převzetí zboží | Místo dodání | Termín dodání (uveden v kalend. dnech od dojití výzvy Objednatele k plnění Smlouvy) | Maximální cena za jednotlivé položky v Kč BEZ DPH | MAXIMÁLNÍ CENA za měrnou jednotku (MJ) v Kč bez DPH | NABÍDKOVÁ CENA za měrnou jednotku (MJ) v Kč bez DPH | NABÍDKOVÁ CENA CELKEM v Kč bez DPH | VYHOVUJE / NEVYHOVUJE | POZNÁMKA | CPV - výběr LABORATORNÍ A MĚŘÍCÍ TECHNIKA
1 | Analogový voltmetr | 2 | ks | Přenosný, analogový voltmetr Rozsahy: UAC: 3V, 10V, 30V, 100V, 300V, 1000V UDC: 100mV. 1V, 3V, 10V, 30V, 100V, 300V, 1000V Přesnost: 2% UAC; 1,5% UDC Rozsah provozní frekvence: 20 až 400Hz Ochrana proti přetížení. |  | Samostatná faktura 1 | NE |  |  | Ing. Tomáš Řeřicha, Ph.D., Tel.: 737 488 958, 37763 4534 | Univerzitní 26, Fakulta elektrotechnická - Katedra materiálů a technologií, místnost EK 415 | 30 dní | 2400 | 1200 |  | 0 |  |  | 38300000-8 - Měřicí přístroje
2 | Dvoukanálový osciloskop | 1 | ks | Dvoukanálový osciloskop počet kanálu: 2 šířka pásma: 70MHz rozlišení: 1mV/10V/dílek vzorkování v reálném čase: 1GSa/s/kanál přesnost časové základny: +/-50 ppm obnovovací frekvence 120 000 průběhů/s FFT analýza, filtrování a záznam signálů LCD displej komunikační rozhraní: USB, LAN. |  | Samostatná faktura 2 | ANO | TK04020255 - IAAM - Zavedení pokročilé správy aktiv v oblasti obnovitelných zdrojů v kontextu ČR |  | Ing. Tomáš Řeřicha, Ph.D., Tel.: 737 488 958, 37763 4534 | Univerzitní 26, Fakulta elektrotechnická - Katedra materiálů a technologií, místnost EK 415 | 30 dní | 17000 | 17000 |  | 0 |  |  | 38342000-4 - Osciloskopy
3 | Digitální, stolní multimetr | 1 | ks | Digitální, stolní multimetr displej s maximálním čítáním 50 000 měření: napětí (AC/DC), proud (AC/DC), odpor, kapacita, frekvence, teplota další funkce: akustický test spojitosti funkce: Max./Min., REL, MX+B, 1/X, Ref%, Compare, Hold, dB, dBm manuální nebo automatické přepínání rozsahů základní přesnost 0,02% rozhraní USB Device, USB Host . |  | Samostatná faktura 3 |  | TS01030138 - NH3PLAZMON - Využití plazmonových technologií pro nízkoenergetickou akumulaci a zpětnou konverzi energie ze "zeleného vodíku" prostřednictvím amoniaku |  |  |  |  | 12000 | 12000 |  | 0 |  |  | 38300000-8 - Měřicí přístroje
4 | Digitální, stolní multimetr | 1 | ks | Digitální, stolní multimetr displej s maximálním čítáním 50 000 měření: napětí (AC/DC), proud (AC/DC), odpor, kapacita, frekvence, teplota další funkce: akustický test spojitosti funkce: Max./Min., REL, MX+B, 1/X, Ref%, Compare, Hold, dB, dBm manuální nebo automatické přepínání rozsahů základní přesnost 0,02% rozhraní USB Device, USB Host |  | Samostatná faktura 4 |  | VJ02010031 - MOSENZ - Modulární multisenzorický profesní oděv k řízení rizika, ochraně zdraví a bezpečnosti členů IZS pomocí metod umělé inteligence |  |  |  |  | 12000 | 12000 |  | 0
5 | Digitální, stolní multimetr | 1 | ks | Digitální, stolní multimetr displej s maximálním čítáním 50 000 měření: napětí (AC/DC), proud (AC/DC), odpor, kapacita, frekvence, teplota další funkce: akustický test spojitosti funkce: Max./Min., REL, MX+B, 1/X, Ref%, Compare, Hold, dB, dBm manuální nebo automatické přepínání rozsahů základní přesnost 0,02% rozhraní USB Device, USB Host |  | Samostatná faktura 5 |  | TS01020092 - HiBioT - Vysokoteplotní elektroizolační systém bio kapalinou |  |  |  |  | 12000 | 12000 |  | 0
Informace pro dodavatele: Pokud se dodavateli při zadávání jednotkových cen objeví text - "NEVYHOVUJE", znamená to překročení stanovené maximální nepřekročitelné nabídkové ceny, a to znamená nesplnění podmínek stanovených Zadavatelem. Pokud bude nabídka v této podobě podána Zadavateli, bude při posouzení vyřazena. | [13 empty] | CELKOVÁ MAXIMÁLNÍ CENA za celou VZ v Kč BEZ DPH | CELKOVÁ NABÍDKOVÁ CENA v Kč bez DPH
V případě, že se dodavatel při předání zboží na některá uvedená tel. čísla nedovolá, bude v takovém případě volat tel. 377 631 320. | [13 empty] | 55400 | 0