## AVT
Příloha č. 2 Kupní smlouvy - Technická specifikace Audiovizuální technika (II.) 053 - 2024
Vyplní se automaticky
Vyplní dodavatel
[5 empty] | [DOPLNÍ DODAVATEL] | [DOPLNÍ DODAVATEL] | [9 empty] | [DOPLNÍ DODAVATEL]
Položka | Název | Množství | Měrná jednotka [MJ] | Popis | Obchodní název + typ | Odkaz na splnění požadavku TCO Certified / Energy star, * | Fakturace | Financováno z projektových finančních prostředků | Pokud financováno z projektových prostředků, pak ŘEŠITEL uvede: NÁZEV A ČÍSLO DOTAČNÍHO PROJEKTU | Obchodní podmínky NAD RÁMEC STANDARDNÍCH obchodních podmínek | Kontaktní osoba k převzetí zboží | Místo dodání | Termín dodání (uveden v kalend. dnech od dojití výzvy Objednatele k plnění Smlouvy) | Maximální cena za jednotlivé položky v Kč BEZ DPH | MAXIMÁLNÍ CENA za měrnou jednotku (MJ) v Kč bez DPH | NABÍDKOVÁ CENA za měrnou jednotku (MJ) v Kč bez DPH | NABÍDKOVÁ CENA CELKEM v Kč bez DPH | VYHOVUJE / NEVYHOVUJE | POZNÁMKA | CPV - výběr AUDIOVIZUÁLNÍ TECHNIKA
1 | Bluetooth reproduktor | 1 | ks | Bluetooth reproduktor - aktivní, o výkonu min. 30W, frekvenční rozsah od 63 Hz do 20000 Hz, Bluetooth min. 5.1, certifikace min. IP67, podpora A2DP a AVRCP, ovládání přes zařízení s iOS nebo Android, výdrž baterie alespoň 12 h. |  | NE | Samostatná faktura | NE |  |  | Ing. Pavel Mičke, Tel.: 725 925 252, 37763 6003 | Veleslavínova 42, 301 00 Plzeň, Fakulta pedagogická - Děkanát, místnost VC 314 | 14 dní | 3250 | 3250 |  | 0 |  |  | 32342000-2 - Reproduktory
2 | Bluetooth reproduktor | 2 | ks | Bluetooth reproduktor - aktivní, o výkonu min. 80W, frekvenční rozsah od 70 Hz do 20000 Hz, AUX, Bluetooth min. 5.3, přehrávání USB flash, true Wireless Stereo, USB napájení, certifikace min. IPX5, podpora MP3, výdrž baterie alespoň 16 h. |  | NE | Samostatná faktura | NE |  |  | Petra Kotorová, Tel.: 37763 6401 | Klatovská 51, 301 00 Plzeň, Fakulta pedagogická - Centrum tělesné výchovy a sportu, místnost KL 128 | 14 dní | 7000 | 3500 |  | 0 |  |  | 32342000-2 - Reproduktory
3 | Bezdrátová sluchátka | 1 | ks | Bezdrátová sluchátka přes hlavu, okolo uší, s mikrofonem, připojení přes bluetooth, odnímatelný kabel s 3,5 mm jackem, podpora kodeků AAC a SBC, aktivní potlačení hluku (ANC), frekvenční rozsah min. 7-20000 Hz, barva se preferuje černá. |  | NE | Samostatná faktura | NE |  |  | Ing. Jaroslav Šebesta, Tel.: 37763 2131 | Technická 8, 301 00 Plzeň 3, Fakulta aplikovaných věd - Katedra kybernetiky, místnost UC 431 | 14 dní | 2200 | 2200 |  | 0 |  | F2 Lehečka UN-532 | 32342100-3 - Hlavová sluchátka
4 | Bezdrátový mikrofon USBC | 4 | ks | Bezdrátový mikrofon klopový, USBC přijímač, frekvenční rozsah min. 20-16000 Hz, všesměrový, ochrana proti větru, hmotnost mikrofonu max. 10 gramů. |  | NE | Samostatná faktura | NE |  |  | Ing. Jaroslav Šebesta, Tel.: 37763 2131 | Technická 8, 301 00 Plzeň 3, Fakulta aplikovaných věd - Katedra kybernetiky, místnost UC 431 | 14 dní | 4000 | 1000 |  | 0 |  | materiál Šmídl UN558 | 32341000-5 - Mikrofony
5 | Bezdrátový mikrofon USBC 2 kanál | 2 | ks | Bezdrátový mikrofonní systém - klopové dva mikrofony, USBC přijímač, frekvenční rozsah min. 20-16000 Hz, všesměrový, ochrana proti větru, hmotnost mikrofonu max. 10 gramů. |  | NE | [7 empty] | 2600 | 1300 |  | 0
6 | Sluchátka | 1 | ks | Bezdrátová sluchátka s mikrofonem splňující parametry: - provedení špunty, - sluchátka s požadovanou kapacitou v zařízení s min. 1,5 GB prostoru - aktivní potlačení hluku (ANC), - uzavřená konstrukce, min. 6 mikrofonů - Bluetooth min. v5.2, - hlasový asistent, - s ovládáním hlasitosti, - certifikace min. IPX2, - výdrž baterie min. 30 h - Hallův senzor, Senzor přiblížení, Dotykový senzor - hmotnost max. 5,6 g, - preferujeme bílou barvu, - včetně nabíjecího pouzdra a min. 3ks koncovek do uší, kabelu - plná kompatibilita s stávajícím zařízením Samsung Galaxy S23 |  | NE | Samostatná faktura | NE |  |  | Ing. Petr Pfauser, Tel.: 37763 6717 | Univerzitní 28, 301 00 Plzeň, Fakulta designu a umění Ladislava Sutnara - Děkanát, místnost LS 230 | 14 dní | 2000 | 2000 |  | 0 |  |  | 32342200-4 - Sluchátka
Informace pro dodavatele: Pokud se dodavateli při zadávání jednotkových cen objeví text - "NEVYHOVUJE", znamená to překročení stanovené maximální nepřekročitelné nabídkové ceny, a to znamená nesplnění podmínek stanovených Zadavatelem. Pokud bude nabídka v této podobě podána Zadavateli, bude při posouzení vyřazena. | [14 empty] | CELKOVÁ MAXIMÁLNÍ CENA za celou VZ v Kč BEZ DPH | CELKOVÁ NABÍDKOVÁ CENA v Kč bez DPH
Zadavatel požaduje, aby vybraná zařízení splňovala požadavky na certifikaci TCO Certified (viz https://tcocertified.com/product-finder/) nebo programu Energy star (viz https://www.energystar.gov/products). * Pro elektronické displeje včetně televizorů, počítačové monitory a digitální informační displeje nutno doložit energetický štítek (příloha nabídky). | [14 empty] | 21050 | 0
V případě, že se dodavatel při předání zboží na některá uvedená tel. čísla nedovolá, bude v takovém případě volat tel. 377 631 320.