## Výpočetní technika
Příloha č. 2 Kupní smlouvy - technická specifikace Výpočetní technika (III.) 148 - 2024
Vyplní se automaticky
Vyplní dodavatel
[5 empty] | [DOPLNÍ DODAVATEL] | [10 empty] | [DOPLNÍ DODAVATEL]
Položka | Název | Množství | Měrná jednotka [MJ] | Popis | Obchodní název + typ, příp. i druh poskytnuté licence (tj. „nová“ nebo „druhotná“) operačního systému + délka záruky | Odkaz na splnění požadavku Energy star nebo TCO Certified, * | Fakturace | Financováno z projektových finančních prostředků | Pokud financováno z projektových prostředků, pak ŘEŠITEL uvede: NÁZEV A ČÍSLO DOTAČNÍHO PROJEKTU | Obchodní podmínky NAD RÁMEC STANDARDNÍCH obchodních podmínek | Kontaktní osoba k převzetí zboží | Místo dodání | Termín dodání (uveden v kalend. dnech od dojití výzvy Objednatele k plnění Smlouvy) | Maximální cena za jednotlivé položky v Kč BEZ DPH | MAXIMÁLNÍ CENA za měrnou jednotku (MJ) v Kč bez DPH | NABÍDKOVÁ CENA za měrnou jednotku (MJ) v Kč bez DPH | NABÍDKOVÁ CENA CELKEM v Kč bez DPH | VYHOVUJE / NEVYHOVUJE | POZNÁMKA | CPV - výběr VÝPOČETNÍ TECHNIKA
1 | USB box pro 2.5" HDD | 5 | ks | Externí box pro 2,5" HDD a SSD. Rozhraní USB 3.0 s rychlostí 5 Gb/s nebo lepší. Materiál: plast + silikagel, odpružené uložení disku. USB 3 kabel součástí balení. Uchycení kabelu na těle boxu, bez externího napájení, napájení po datévém kabelu USB. |  | NE | Společná faktura | NE |  |  | Mgr. Jan Král, Tel.: 37763 6123 | Klatovská 51, 301 00 Plzeň, Fakulta pedagogická - Děkantá, místnost KL 221 | 40 dní | 2050 | 410 |  | 0 |  |  | 30237200-1 - Počítačová příslušenství
2 | USB box pro 2.5" SSD | 5 | ks | Externí box pro 2,5" disky. Max. výška disku 9,5 mm. Max. kapacita 6 TB. Rozhraní USB 3.2 Gen 1. LED indikace, Plug & Play. Konektor USB-C. Materiál plast. USB-C to USB-C kabel s USB-C/USB-A redukcí, bez externího napájení, napájení po datévém kabelu USB. |  | NE | [7 empty] | 1900 | 380 |  | 0
3 | USB box pro M2 disky | 22 | ks | Externí box pro M2 disky, 2280. Podpora NVMe M.2 a SATA M.2, určeno pro karty formátu M key nebo B+M key. Max. kapacita 8 TB. USB 3.2 Gen 2, USB-C konektor (krabička). USB-C to USB-C kabel délky cca 20 cm s USB-C/USB-A redukcí. LED indikace. Podpora funkcí: Plug & Play, USB Mass Storage Class, S.M.A.R.T., TRIM, podpora bootování. Rychlost až 10 Gbit/s. Materiál plast + hliník (plášť). Hmotnost do 40 g. Podpora W10 a W11. Bez šroubové konstrukce. |  | NE | [7 empty] | 13640 | 620 |  | 0
4 | SSD disk 500GB | 20 | ks | SSD disk, M.2 2280, PCIe 3.0 4x NVMe. Kapacita min. 500 GB. 3D NAND. Rychlost čtení min. 3500MB/s. Rychlost zápisu min. 2400MB/s. Rychlost náhodného čtení min. 200 000 IOPS. Rychlost náhodného zápisu min. 256 000 IOPS. Životnost min. 250TBW. Záruka 5 let. |  | NE |  |  |  | Záruka na zboží 5 let. |  |  |  | 14600 | 730 |  | 0 |  |  | 30234000-8 - Média pro ukládání dat
5 | Mini PC s monitorem a držákem | 20 | ks | Mini PC. Min. 14 jádrový procesor, výkon min. 23 000 bodů v www.cpubenchmark.net/ (k 1.10.2024), Min. 1 TB, M.2, PCIe NVMe, SSD. Wi-Fi a Bluetooth. RAM min. 16 GB, DDR4, 1 volný slot pro rozšíření. Integrovaná grafická karta, volný slot pro 2,5" disk. Konektivita min.: 1x DisplayPort, 1x HDMI, RJ45, min. 6x USB z toho: 2x USB 3 vepředu PC, 2x USB 3 zezadu PC, 1x USB 2. Napájení: 65 Watt A/C Adapter. Včetně klávesnice a myši. Záruka 5 let na místě instalace následující pracovní den po nahlášení závady. Montážní držák pro připevnění PC na monitor (kompatibilní s PC i monitorem). Monitor s úhlopříčkou 23,8": IPS, WUXGA rozlišení min. 1920 x 1200 px; pozorovací úhly 178° horizontálně i vertikálně; poměr stran 16:10; jas min. 250 cd/m2; doba odezvy max. 5 ms; kontrast 1000:1; Rozteč bodů 0,275 mm; barevná škála NTSC (72%); konektory min.: VGA, USB-B, HDMI 1.4, DisplayPort 1.2, USB-A 3.2, USH hub na 4 USB; antireflexní filtr; Blue light reduction, flicker reduction; tenký rámeček; výškově nastavitelný; pivot; možnost montáže na zeď; hmotnost max. 6,1 kg; záruka na monitor 3 roky. (Do faktury prosíme uvést samostatnou nabídkovou cenu monitoru.) Kabely na propojení: HDMI nebo DisplayPort, cca 30 cm; USB A to USB B na propojení PC a monitor, cca 30 cm; USB 3.0 prodlužka, Male to Female, cca 50 cm. USB hub: kovové odolné provedení; 1x vstupní USB 3.2 Gen 1; 4x výstupní USB port. Kabel o délce cca 20 cm; možnost připojení zařízení za chodu díky podpoře Hot Plug; stíněný kabel; LED indikace připojení k počítači; napájení po USB sběrnici; podpora přenosových rychlostí až 5Gbit/s; nabíjení mobilních zařízení (včetně iPad) proudem až 1.5A v každém z portů hubu; ovladače jsou součástí podporovaných operačních systémů a nainstalují se zcela automaticky; podpora W10 a W11. | [5 empty] | Záruka 5 let na místě instalace následující pracovní den po nahlášení závady. Záruka na monitor 3 roky. |  |  |  | 438000 | 21900 |  | 0 | VYHOVUJE |  | 30213300-8 - Stolní počítač
|  |  |  | Operační systém Windows 11 Pro, předinstalovaný (nesmí to být licence typu K12 (EDU)). OS Windows požadujeme z důvodu kompatibility s interními aplikacemi ZČU (Stag, Magion,...). |  | NE | [10 empty] | 0
6 | PC sestava pro IT správce s monitorem | 1 | ks | Procesor: min. 8 fyzických jader, min. 16 vláken, podporovaný typ pamětí DDR5, výkon min. 34 000 bodů v www.cpubenchmark.net/ (k 1.10.2024), průměrné TDP 120 W, integrovaný grafický čip. Chladič procesoru, 120 mm ventilátor, otáčky ventilátoru 250 - 1800 RPM; pro procesory s TDP až 220 W. Min. 64GB RAM (2x 32GB), DDR5 DIMM, chlazení pasivní, pracovní frekvence min. 6000 MHz, CL30, bez podsvícení. SSD: kapacita alespoň 1TB, rozhraní M.2 PCI-Express Gen4, rychlost čtení alespoň 7400 MB/s, rychlost zápisu alespoň 6500 MB/s, Životnost 1000 TBW. Základní deska umožňující plné využití požadovaného procesoru; formát ATX; podpora procesorů s integrovaným grafickým čipem, 4x DDR5 až 5200 MHz (6400+ MHz OC), maximálně 128 GB. Sloty: 1x PCIe 5.0 x16, 1x PCIe 4.0 x16 (x4), 2x PCIe 4.0 x1. Interní konektory: 4x SATA 6Gb/s, 3x M.2, 8x USB 2.0, 6x USB 3.2 Gen1, 4x USB 3.2 Gen2, 1x USB 3.2 Gen2x2, 1x 2,5G LAN, 1x DisplayPort, 1x HDMI, 5x 3,5 mm audio jack; Wi-Fi 6E, Bluetooth 5.2. Počítačová skříň typu middletower, preferovaná barva černá, pozice alespoň: 2x 5,25“ externí 3x 3,5“ interní a 8x 2,5“ interní; 6x pozice pro ventilátory (1x zadní a 1x přední předinstalovaný), alespoň 7 rozšiřujících slotů na karty, přední panel: 2x USB 3.0, ovládání ventilátorů a audio konektory; kompatibilní se základními deskami ATX, cable management, neprůhledná bočnice, prachové filtry, výměnný horní kryt, zvuková izolace. Maximální délka karet alespoň 425 mm. Zdroj schopný napájet zbylé komponenty; alespoň 650W; energetická efektivita alespoň 80Plus Gold certifikace, účinnost minimálně 91% (100% zátěž), standard ATX12V V2.52, 120 mm tichý ventilátor, aktivní PFC, plně modulární kabeláž, konektory: 1x 20+4-pin, 2x 4+4-pin, 4x 6+2-pin PCI-E, 12x SATA, 3x Molex, 1x FDD. Záruka na PC 2 roky. Monitor s úhlopříčkou 23,8": IPS, WUXGA rozlišení min. 1920 x 1200 px; pozorovací úhly 178° horizontálně i vertikálně; poměr stran 16:10; jas min. 250 cd/m2; doba odezvy max. 5 ms; kontrast 1000:1; Rozteč bodů 0,275 mm; barevná škála NTSC (72%); konektory min.: VGA, USB-B, HDMI 1.4, DisplayPort 1.2, USB-A 3.2, USH hub na 4 USB; antireflexní filtr; Blue light reduction, flicker reduction; tenký rámeček; výškově nastavitelný; pivot; možnost montáže na zeď; hmotnost max. 6,1 kg. Záruka na monitor 3 roky. (Do faktury prosíme uvést samostatnou nabídkovou cenu monitoru.) | [5 empty] | Záruka na PC 2 roky. Záruka na monitor 3 roky. |  |  |  | 28800 | 28800 |  | 0 | VYHOVUJE
|  |  |  | Operační systém Windows 11 Pro, předinstalovaný (nesmí to být licence typu K12 (EDU)). OS Windows požadujeme z důvodu kompatibility s interními aplikacemi ZČU (Stag, Magion,...). |  | NE | [10 empty] | 0
7 | Notebook 14" | 1 | ks | Notebook klasické konstrukce, odolný, materiál konstrukce plast + uhlíková vlákna. Lehký s hmotností max. 1,4 kg. IPS displej 14", 16:10, min. 60Hz, rozlišení min. 1920 × 1200 px, antireflexní nebo matný, svítivost min. 400 Nits. Min. 8 jádrový procesor, Typical TDP: max 40 W, výkon min. 24 500 bodů v cpubenchmark.net (k 15.10.2024). Integrovaná grafická karta. Min. 32 GB RAM, 6.4 GHz. SSD PCIe NVMe min. 1 TB. Podsvícená klávesnice s českou lokalizací, bez num. bloku. Čtečka otisků prstů, trackpoint, bez mechaniky. WiFi 6E a Bluetooth min. v5.3. Konektivita: min. 2x USB 3.2, 1x USB-C, 1x Thunderbolt / USB 4, RJ-45, HDMI, combo audio jack. SW od výrobce pro kalibraci baterie. Nabíjení přes USB-C. Udávaná maximální výdrž baterie min. 16 h. Záruka 5 let, servis NBD ONSITE. | [5 empty] | Záruka 5 let, servis NBD ONSITE. |  |  |  | 35600 | 35600 |  | 0 | VYHOVUJE |  | 30213100-6 - Přenosné počítače
|  |  |  | Operační systém Windows 11 Pro, předinstalovaný (nesmí to být licence typu K12 (EDU)). OS Windows požadujeme z důvodu kompatibility s interními aplikacemi ZČU (Stag, Magion,...). |  | NE | [10 empty] | 0
8 | DP to HDMI adaptér | 15 | ks | Adaptér kabel z DisplayPort (samec) na HDMI (samice), 4K/30Hz, pozlacený, pružný, s kabelem mezi konektory. |  | NE | [7 empty] | 3000 | 200 |  | 0 |  |  | 30237200-1 - Počítačová příslušenství
9 | DP to HDMI kabel | 10 | ks | Kabel DisplayPort to HDMI , samec – samec, 4K 60Hz, délka 2 m. |  | NE | [7 empty] | 3300 | 330 |  | 0
10 | Monitor 24" 100Hz | 2 | ks | Monitor s úhlopříčkou 24". IPS, s rozlišením min. 1920 x 1200 px. Poměr stran 16:10. Obnovovací frekvence 100 Hz. Odezva max. 6 ms. Antireflexní povrch. Udávaný maximální jas 300 cd/m2. Nativní kontrast 1500:1. Grafické rozhraní: VGA, DisplayPort 1.2, HDMI 1.4. Power Delivery s max. výkonem alespoň 15 W. Nastavitelná výška, pivot, filtr modrého světla, kensington Lock. Datové rozhraní: USB, USB-C, USB-B. VESA kompatibilní. Záruka 3 roky. | [5 empty] | Záruka 3 roky. |  |  |  | 8600 | 4300 |  | 0 |  |  | 30231000-7 - Počítačové monitory a konzoly
11 | Monitor 23,8" | 8 | ks | Monitor s úhlopříčkou 23,8". IPS, WUXGA rozlišení min. 1920 x 1200 px. Pozorovací úhly 178° horizontálně i vertikálně. Poměr stran 16:10. Jas min. 250 cd/m2. Doba odezvy max. 5 ms. Kontrast 1000:1. Rozteč bodů 0,275 mm. Barevná škála NTSC (72%). Konektory VGA, USB-B, HDMI 1.4, DisplayPort 1.2, USB-A 3.2, USH hub na 4 USB. Antireflexní filtr; Blue light reduction, flicker reduction. Tenký rámeček. Výškově nastavitelný; pivot; možnost montáže na zeď. Hmotnost max. 6,1 kg. | [9 empty] | 32080 | 4010 |  | 0
12 | Klasická drátová myš | 10 | ks | Myš, drátová, optická; nastavitelné rozlišení citlivosti snímání - tlačítko, min. 5 poloh, od 600 DPI až do 3600 DPI nebo více; odezva max. 1 ms, tracking speed 220 IPS, akcelerace 30G; klasické kolečko; 7 programovatelných tlačítek; Omron spínače, životnost až 10 000 000 kliknutí; Plug & Play, délka kabelu cca 1,8 m, opletený kabel; hmotnost myši 100 až 120 g, USB-A konektor; preferovaná barva černá. |  | NE | [7 empty] | 3300 | 330 |  | 0 |  |  | 30237200-1 - Počítačová příslušenství
13 | Bezdrátová klasická myš | 5 | ks | Myš, bezdrátová, optická; nastavitelné rozlišení citlivosti snímání - tlačítko, max. citlivost 1600 DPI nebo více; 6 tlačítek, klasické kolečko, napájení 1× AAA baterie; hmotnost do 60 g. |  | NE | [7 empty] | 1100 | 220 |  | 0
14 | Bezdrátová ergonomická myš | 5 | ks | Myš, bezdrátová, optická; ergonomická – pro praváky, levá strana myši vyšší než pravá; nastavitelné rozlišení citlivosti snímání - tlačítko, min. 3 polohy, od 800 do 1600 DPI nebo více; dosah až 8 m; 6 tlačítek, klasické horizontální kolečko, životnost až 3 000 000 kliknutí; tichá; možnost spárování až se 3 zařízeními najednou; Plug & Play; USB-A přijímač a 2× BT, napájení 1× AA baterie, preferovaná barva černá, hmotnost mezi 60 až 100 g. |  | NE | [7 empty] | 2100 | 420 |  | 0
15 | Set bezdrátové klávecnice a myši | 5 | ks | Set bezdrátové klávesnice a bezdrátové myši. Klávesnice s numerickým blokem, membránová, nízkoprofilové klávesy, kurzorové šipky široké, multimediální klávesy pro přehrávání a změnu hlasitosti (nad funkčními klávesami), česká lokalizace, bluetooth + bezdrátový USB přijímač, voděodolná, tichá, napájení pomocí 2x AA baterie, standartní velikost (šířka cca 45 cm), opěrka zápěstí. Myš, optická, bluetooth, citlivost 400 až 4000 DPI, 5 tlařítek, klasické kolečko, napájení pomocí AA baterie. Možnost připojení obou zařízení na jeden bezdrátový USB přijímač. Preferovaná barva černá. |  | NE | [7 empty] | 8300 | 1660 |  | 0
16 | Bezdrátová klávesnice s touchpadem | 3 | ks | Bezdrátová klávesnice, bezdrátový USB přijímač; s touchpadem, 4,5", rozlišení min. 1200 DPI; bez numerického bloku; membránová, chiclet klávesy, tichá, s českou lokalizací, formát klávesnice: Tenkeyless (80 %); vestavěná lithiová baterie min. 230 mAh; min. šířka 36 cm. |  | NE | [7 empty] | 1800 | 600 |  | 0
17 | USB hub | 5 | ks | USB hub: kovové odolné provedení; 1x vstupní USB 3.2 Gen 1; 4x výstupní USB port; kabel o délce cca 20 cm; možnost připojení zařízení za chodu díky podpoře Hot Plug; stíněný kabel; LED indikace připojení k počítači; napájení po USB sběrnici; podpora přenosových rychlostí až 5Gbit/s; nabíjení mobilních zařízení (včetně iPad) proudem až 1.5A v každém z portů hubu; ovladače jsou součástí podporovaných operačních systémů a nainstalují se zcela automaticky; podpora W10 a W11. |  | NE | [7 empty] | 1300 | 260 |  | 0
18 | USB kabel 10m | 3 | ks | USB kabel 10 m - propojovací, USB 2.0, USB-A to USB-B, s přenosovou rychlostí 480 Mbit/s, rovné zakončení. |  | NE | [7 empty] | 570 | 190 |  | 0
19 | Sítový kabel 2m | 20 | ks | Síťový kabel propojovací CAT5E UTP, male konektory RJ45 na RJ45, rychlost až 1000 Mb/s, frekvence až 100 MHz, materiál vodiče měď, rovné zakončení, univerzální pro všechna zařízení s konektorem RJ45, délka 2 m, barevný (jiná barva než bílá). |  | NE | [7 empty] | 1500 | 75 |  | 0 |  |  | 32421000-0 - Síťová kabeláž
20 | Sítový kabel 5m | 15 | ks | Síťový kabel propojovací CAT5E UTP, male konektory RJ45 na RJ45, rychlost až 1000 Mb/s, frekvence až 100 MHz, materiál vodiče měď, rovné zakončení, univerzální pro všechna zařízení s konektorem RJ45, délka 5 m, barevný (jiná barva než bílá). |  | NE | [7 empty] | 1425 | 95 |  | 0
21 | Sítový kabel 7m | 10 | ks | Síťový kabel propojovací CAT5E UTP, male konektory RJ45 na RJ45, rychlost až 1000 Mb/s, frekvence až 100 MHz, materiál vodiče měď, rovné zakončení, univerzální pro všechna zařízení s konektorem RJ45, délka 7 m, barevný (jiná barva než bílá). |  | NE | [7 empty] | 1050 | 105 |  | 0
22 | Sítový kabel 20m | 4 | ks | Síťový kabel propojovací CAT5E UTP, male konektory RJ45 na RJ45, rychlost až 1000 Mb/s, frekvence až 100 MHz, materiál vodiče měď, rovné zakončení, univerzální pro všechna zařízení s konektorem RJ45, délka 20 m, barevný (jiná barva než bílá). |  | NE | [7 empty] | 780 | 195 |  | 0
Informace pro dodavatele: Pokud se dodavateli při zadávání jednotkových cen objeví text - "NEVYHOVUJE", znamená to překročení stanovené maximální nepřekročitelné nabídkové ceny, a to znamená nesplnění podmínek stanovených Zadavatelem. Pokud bude nabídka v této podobě podána Zadavateli, bude při posouzení vyřazena. | [14 empty] | CELKOVÁ MAXIMÁLNÍ CENA za celou VZ v Kč BEZ DPH | CELKOVÁ NABÍDKOVÁ CENA v Kč bez DPH
Zadavatel požaduje, aby vybraná zařízení splňovala požadavky na certifikaci Energy star (viz https://www.energystar.gov/products) nebo TCO Certified (viz https://tcocertified.com/product-finder/) * Pro elektronické displeje včetně televizorů, počítačové monitory a digitální informační displeje nutno doložit energetický štítek (příloha nabídky). | [14 empty] | 604795 | 0
V případě, že se dodavatel při předání zboží na některá uvedená tel. čísla nedovolá, bude v takovém případě volat tel. 377 631 320.