## Laboratorní a měř. technika
Příloha č. 2 Kupní smlouvy - technická specifikace Laboratorní a měřící technika (III.) 034 - 2024
Vyplní se automaticky
Vyplní dodavatel
[5 empty] | [DOPLNÍ DODAVATEL] | [9 empty] | [DOPLNÍ DODAVATEL]
Položka | Název | Množství | Měrná jednotka [MJ] | Popis | Obchodní název + typ | Fakturace | Financováno z projektových finančních prostředků | Pokud financováno z projektových prostředků, pak DODAVATEL uvede NA FAKTURU: NÁZEV A ČÍSLO DOTAČNÍHO PROJEKTU | Obchodní podmínky NAD RÁMEC STANDARDNÍCH obchodních podmínek | Kontaktní osoba k převzetí zboží | Místo dodání | Termín dodání (uveden v kalend. dnech od dojití výzvy Objednatele k plnění Smlouvy) | Maximální cena za jednotlivé položky v Kč BEZ DPH | MAXIMÁLNÍ CENA za měrnou jednotku (MJ) v Kč bez DPH | NABÍDKOVÁ CENA za měrnou jednotku (MJ) v Kč bez DPH | NABÍDKOVÁ CENA CELKEM v Kč bez DPH | VYHOVUJE / NEVYHOVUJE | POZNÁMKA | CPV - výběr LABORATORNÍ A MĚŘÍCÍ TECHNIKA
1 | USB osciloskop | 2 | ks | USB osciloskop - dva kanály, šířka pásma min. 100MHz - 14bit A/D převodník - časová základna: 5ns..100s - funkční generátor (0.1 Hz - 5 MHz), (funkce sinus, obdelník, impulz, rampa) - vstupní impedance 1MΩ - komunikace min.: UCB-C, LAN, Wi-Fi. Záruka min. 6 měsíců. |  | Samostatná faktura | ANO | Název projektu: SMARTMon - Mobilní autonomní jednotka pro vícedenní onsite diagnostiku Číslo projektu: TK04020088 | Záruka min. 6 měsíců. | Ing. Tomáš Řeřicha, Ph.D., Tel.: 737 488 958, 37763 4534 | Univerzitní 26, Fakulta elektrotechnická - Katedra materiálů a technologií, místnost EK 415 | 30 dní | 21000 | 10500 |  | 0 |  |  | 38342000-4 - Osciloskopy
2 | Regulovatelný autotransformátor | 1 | ks | Zapouzdřený regulovatelný autotransformátor - napětí primárního vinutí 230V AC - výstupní napětí 0 až 260V - plynulá regulace - stupeň krytí min. IP20. Záruka min. 6 měsíců. |  | Samostatná faktura | NE |  | Záruka min. 6 měsíců. | Ing. Tomáš Řeřicha, Ph.D., Tel.: 737 488 958, 37763 4534 | Univerzitní 26, Fakulta elektrotechnická - Katedra materiálů a technologií, místnost EK 415 | 30 dní | 9800 | 9800 |  | 0 |  |  | 31155000-7 - Měniče
3 | Laboratorní zdroj | 1 | ks | Laboratorní zdroj - 3 nezávislé kanály - nastavení proudů a napětí jemnými potenciometry - LED displej - nastavení napětí 0 až 32V s rozlišením 10mV - nastavení proudů 0 až 3A s rozlišením 1mA - práce alespoň dvou kanálů v režimech konstantí napětí, konstantní proud - přesnost nastavení napětí: ±(0,1% měřené hodnoty +30mV) - přesnost nastavení proudu: ±(0,3% měřené hodnoty +10mA) - zvlnění a šum (20Hz až 20MHz) na výstupech min. dvou kanálů: ≤1mV RMS / ≤3mA RMS - ochrana proti přetížení i přehřátí | [8 empty] | 6000 | 6000 |  | 0 |  |  | 31120000-3 - Generátory
Informace pro dodavatele: Pokud se dodavateli při zadávání jednotkových cen objeví text - "NEVYHOVUJE", znamená to překročení stanovené maximální nepřekročitelné nabídkové ceny, a to znamená nesplnění podmínek stanovených Zadavatelem. Pokud bude nabídka v této podobě podána Zadavateli, bude při posouzení vyřazena. | [13 empty] | CELKOVÁ MAXIMÁLNÍ CENA za celou VZ v Kč BEZ DPH | CELKOVÁ NABÍDKOVÁ CENA v Kč bez DPH
V případě, že se dodavatel při předání zboží na některá uvedená tel. čísla nedovolá, bude v takovém případě volat tel. 377 631 320. | [13 empty] | 36800 | 0