## 2. Rozpočet - standard na šířku
ROZPOČET
Stavba: SO 08 Přestavba prostoru dámských šaten na chodbu se zázemím - PB Slovany | Dodatečná instalace kompresorového chladícího stroje pro chlazení objektu FDULS
Objekt: Budova č.10 | [5 empty] | Objednatel:
Zhotovitel: ing.T.Knapp
JKSO: 801.11.2.2 | [5 empty] | Datum: 1/2024
P.Č. | KCN | Zařízení.pozice | Popis | MJ | Množství celkem | Cena jednotková | Dodávka | Montáž | Cena celkem | Hmotnost jednotková | Hmotnost celkem
1 | 2 | 3 | 4 | 5 | 6 | 7 | 8 | 9 | 10 | 11 | 12
|  | 10 | Zdroj chladu |  |  |  | 0 | 0 | 0 |  | 735
1 |  | 10.1 | Bloková kompresorová vzduchem chlazená jednotka ve nenkovním provedení - chiller s invertory na kompresorech a ventilátorech s chladivem R 32, Qch=99,4kW, , rozměry 3506x814x1878 mm, m= 735 kg, U= 400 V, voda: vstup 7°C výstup 13°; včetně hydraulického modulu (čerpadlo, jištění systému, expanze atd.) vč.uvedení do provozu | ks | 1 |  | 0 | 0 | 0 | 735 | 735
(parametry a rozměry dle přílohy č.3 TPZ a tab.č.1 v TZ)
včetně příslušenství:
2 |  |  | Sada modemu onSite s antenou | ks | 1 |  | 0 | 0 | 0 | 0 | 0
3 |  |  | Rozšiřovací modul vstupů/výstupů | ks | 1 |  | 0 | 0 | 0 | 0 | 0
4 |  |  | Commissioning for APS smal chiller | ks | 1 |  | 0 | 0 | 0 | 0 | 0
5 |  |  | Pružné uložení na rýhovanou gumu | kpl | 1 |  | 0 | 0 | 0 | 8.5 | 0
6 |  |  | Zvedací mechaniznus (jeřáb) do výše cca 12 m | ks | 1 |  |  | 0 | 0 | 0 | 0
|  |  | Montážní materiál |  |  |  | 0 | 0 | 0 |  | 30
7 |  |  | Montážní, spojovací material | kg | 30 |  | 0 | 0 | 0 | 1 | 30
|  |  | Přesuny strojů, zařízení a potrubí, přidružené výkony |  |  |  | 0 | 0 | 0 |  | 0
8 |  |  | Přesuny strojů, zařízení (1,00 Kč/kg) | kg | 765 |  | 0 | 0 | 0 | 0 | 0
9 |  |  | Doprava (3,6 % z ceny dodávky) | kpl | 1 |  |  | 0 | 0 | 0 | 0
|  |  | Komplexní zkoušky, zaregulování a obsluha |  |  |  | 0 | 0 | 0 |  | 0
10 |  |  | Komplexní vyzkoušení | hod | 30 |  | 0 | 0 | 0 | 0 | 0
11 |  |  | Zaregulování zařízení | hod | 10 |  | 0 | 0 | 0 | 0 | 0
12 |  |  |  | hod | 30 |  | 0 | 0 | 0 | 0 | 0
|  |  | Celkem |  |  |  | 0 | 0 | 0 |  | 765