## Výpočetní technika
Příloha č. 2 Kupní smlouvy - technická specifikace Výpočetní technika (III.) 153 - 2024
Vyplní se automaticky
Vyplní dodavatel
[5 empty] | [DOPLNÍ DODAVATEL] | [11 empty] | [DOPLNÍ DODAVATEL]
Položka | Název | Množství | Měrná jednotka [MJ] | Popis | Obchodní název + typ, příp. i druh poskytnuté licence (tj. „nová“ nebo „druhotná“) operačního systému + délka záruky | Odkaz na splnění požadavku Energy star nebo TCO Certified, * | Fakturace | Financováno z projektových finančních prostředků | Pokud financováno z projektových prostředků, pak DODAVATEL uvede NA FAKTURU: NÁZEV A ČÍSLO DOTAČNÍHO PROJEKTU | Obchodní podmínky NAD RÁMEC STANDARDNÍCH obchodních podmínek | Kontaktní osoba ve věci technické specifikace | Kontaktní osoba k převzetí zboží | Místo dodání | Termín dodání (uveden v kalend. dnech od dojití výzvy Objednatele k plnění Smlouvy) | Maximální cena za jednotlivé položky v Kč BEZ DPH | MAXIMÁLNÍ CENA za měrnou jednotku (MJ) v Kč bez DPH | NABÍDKOVÁ CENA za měrnou jednotku (MJ) v Kč bez DPH | NABÍDKOVÁ CENA CELKEM v Kč bez DPH | VYHOVUJE / NEVYHOVUJE | POZNÁMKA | CPV - výběr VÝPOČETNÍ TECHNIKA | ID | Žádanka
1 | Tablet PC | 3 | ks | CPU: Passmark min. 5 000 bodů. Dotykový IPS displej min. 10,5", 10 bodový vícedotykový a odolné sklo, min. rozlišení 1920 x 1280. Min. RAM 8GB LPDDR5. Disk SSD min. 128 GB,. Maximálně 600 g hmotnost. Webkamera, USB-C, Wifi 6. Podpora stylusu, podpora klávesnice. Součástí je odolné ochranné pouzdro přesně kompatibilní s produktem s držákem na ruku, aby mohl být tablet držen pohodlně v ruce. |  |  | Samostatná faktura | ANO | ZČU PPSŘ |  | PhDr. Petr Simbartl, Ph.D., Tel.: 37763 3712, 735 713 978, E-mail: simbartl@fzs.zcu.cz | PhDr. Petr Simbartl, Ph.D., Tel.: 37763 3712, 735 713 978, E-mail: simbartl@fzs.zcu.cz | Husova 11, 301 00 Plzeň, Fakulta zdravotnických studií - Děkanát, místnost HJ 206 | 21 dní | 57000 | 19000 |  | 0 | VYHOVUJE |  | 30213200-7 - Tablety (PC) | 6346/24 | 5312/0007/24
|  |  |  | Operační systém Windows 11 Pro, předinstalovaný (nesmí to být licence typu K12 (EDU)). OS Windows požadujeme z důvodu kompatibility s interními aplikacemi ZČU (Stag, Magion,...). |  | NE | [11 empty] | 0
2 | Záložní zdroj | 2 | ks | Záložní zdroj - klasická racková UPS, záložní doba při 100% zátěži min. 3 min, záložní doba při 50% zátěži min. 10 min, skutečný a zdánlivý výkon min. 2000 W / 2000 VA, výška pozice max. 2U, on-line s dvojitou konverzí, 1x IEC 320 C19, min. 4x IEC 320 C13, USB a RS-232. Rozměry šířka 438 × hloubka max. 800 mm. Hmotnost max. 20 kg. Nízká provozní hlučnost. |  | NE | [8 empty] | 30000 | 15000 |  | 0 |  |  | 30237000-9 - Součásti, příslušenství a doplňky pro počítače | 6717/24
3 | RACK | 1 | ks | RACK - racková skříň - Datový rozvaděč - rozměry: 19“, 15U š. 600 mm x hl. 1000 mm. Součástí rozvaděče je 6 posuvných vertikálních lišt k instalaci zařízení. Tyto rozvaděče jsou určeny k instalaci datových a telekomunikačních zařízení a jejich distribučních systémů - např. server. Kabelové vstupy kryté vylamovacími záslepkami. Nastavitelné vertikální lišty: 19“ vertikální lišty mohou být plynule nastaveny v libovolné hloubce rozvaděče. Nosnost min. 300 kg. Vepředu, otevírací dvířka opatřena uzamykatelnou klikou, kalené sklo - dvířka jsou prosklená. Součástí je police do racku - 19" s uchycením na přední lišty. |  | NE | [8 empty] | 13000 | 13000 |  | 0 |  |  |  | 6361/24
4 | M.2 SSD | 1 | ks | M.2 SSD, M.2 2280, 480-512GB, rychlost zápisu čtení min. 1100 MB/s. |  | NE | Samostatná faktura | NE |  |  | PhDr. Petr Simbartl, Ph.D., Tel.: 37763 3712, 735 713 978, E-mail: simbartl@fzs.zcu.cz | PhDr. Petr Simbartl, Ph.D., Tel.: 37763 3712, 735 713 978, E-mail: simbartl@fzs.zcu.cz | Husova 11, 301 00 Plzeň, Fakulta zdravotnických studií - Děkanát, místnost HJ 206 | 21 dní | 900 | 900 |  | 0 |  |  | 30233132-5 - Diskové jednotky | 2740/24 | 5312/0005/24
5 | mini PC včetně klávesnice a myši | 2 | ks | Počítač, provedení mini PC. Procesor: Passmark score: CPU Score: min. 10 000 bodů. Interní uložište: min. 250 GB technologie: PCIe, NVMe. Bez optické mechaniky. Paměť RAM: min. 8 GB technologie: DDR4 , 2 sloty, 1 zůstane volný. Lan: minimálně 1 Gb/s Ethernet s podporou PXE s výstupem (konektorem) přímo na těle PC, Wake-on-lan. Minimálně tyto porty: 1x RJ-45, 3x SuperSpeed USB Type-A s přenosovou rychlostí signálu 5Gb/s, 1x HDMI, 3x USB Type-A, 1x DisplayPort, 1x kombinovaný konektor pro sluchátka/mikrofon, 1x SuperSpeed USB Type-C. Barva se preferuje černá. Maximální hmotnost 1,5 kg, rozměry maximálně 20 x 20 x 5 cm. Klávesnice a myš kabelová je součástí. Skříň nesmí být plombovaná. Externí napájecí adaptér je součástí kompatibilní se zařízením. |  | NE | [8 empty] | 24000 | 12000 |  | 0 | VYHOVUJE |  | 30200000-1 - Počítače
|  |  |  | Operační systém Windows 64-bit, předinstalovaný (Windows 11 Pro a vyšší verze, nesmí to být licence typu K12 (EDU)). Existence ovladačů použitého HW ve Windows 11 a vyšší verze Windows. OS Windows požadujeme z důvodu kompatibility s interními aplikacemi ZČU (Stag, Magion,...). |  | NE | [11 empty] | 0
6 | Notebook 14" | 1 | ks | Notebook celokovový, konstrukce klasická. Barva se preferuje černá nebo stříbrná. Výkon CPU: min. 14 jádrový, dle Passmark: minimálně 22 000 bodů. Displej 14" OLED antireflexní, min. rozlišení 2880 x 1800, svítivost min. 400 nitů, obnovovací frekvence min. 90 Hz. Grafická karta minimálně integrovaná. RAM minimálně 16GB DDR4. Disk minimálně: SSD 1000GB, přes rozhraní PCIe - NVMe. Další specifika: podsvícená klávesnice, webkamera, dva porty USB-A 3.2 Gen 2 a dva porty typu USB-C, čtečka otisků prstů, WiFi 6E, Bluetooth, HDMI výstup. (vyšší počet USB může být). Lze nabíjet přes USB-C, kapacita baterie minimálně 50 Wh. Hmotnost maximálně 1,4 kg (včetně), rozměry maximálně (šířka, výška, hloubka): 320 x 19 x 230 mm. | [10 empty] | 22000 | 22000 |  | 0 | VYHOVUJE |  | 30213100-6 - Přenosné počítače
|  |  |  | Operační systém Windows 11 Home nebo Pro, předinstalovaný (nesmí to být licence typu K12 (EDU)). Existence ovladačů použitého HW ve Windows 11 a vyšší verze Windows. OS Windows požadujeme z důvodu kompatibility s interními aplikacemi ZČU (Stag, Magion,...). |  | NE | [11 empty] | 0
7 | Bezdrátová myš | 1 | ks | Myš - bezdrátová, technologie: BlueTrack, tvarově: symetrická, připojení skrze bluetooth a bezdrátový USB přijímač, na 1 AA baterii, citlivost min. 1600 DPI, 3 tlačítka, klasické kolečko, přijímač a baterie součástí balení, hmotnost max 80 g. |  | NE | [8 empty] | 500 | 500 |  | 0 |  |  | 30237410-6 - Počítačová myš | 2741/24
8 | Brašna na notebook | 1 | ks | Taška na notebook - unisex (tmavé barvy), do velikosti 14,2", uzavírání na zip, materiál polyester, rukojeť, úložný prostor pro notebook a zvlášť kapsu např. pro příslušenství, plně odnímatelný a nastavitelný polstrovaný popruh přes rameno. Max. hmotnost 500 g. |  | NE | [8 empty] | 900 | 900 |  | 0 |  |  | 30237000-9 - Součásti, příslušenství a doplňky pro počítače
9 | RAM | 4 | ks | Min. 8GB DDR4-3200MT/s RAM (1x 8GB). |  | NE | [8 empty] | 2000 | 500 |  | 0 |  |  | 30236110-6 - Paměť RAM | 2740/24
10 | Flashdisk | 4 | ks | Kapacita minimálně 64 GB, teoretická rychlost čtení min. 150 MB/s, rozhraní min. USB 3.0 a vyšší. |  | NE | [8 empty] | 1200 | 300 |  | 0 |  |  | 30234600-4 - Flash paměť | 2741/24
11 | Monitor 23,8"-24" | 2 | ks | Monitor o velikosti úhlopříčky 23,8 až 24 palců. IPS, minimálně Full HD 1920 x 1080 (16:9), min. 100 Hz, antireflexní displej, min. 8 bit, odezva max. včetně 5 ms, nastavitelná výška, pivot, HDMI, DisplayPort, VESA. | [10 empty] | 6000 | 3000 |  | 0 |  |  | 30231310-3 - Ploché monitory | 2740/24
12 | Cestovní router | 2 | ks | WiFi router - WiFi 5, standard 802.11s/b/g/n/ac, dual-band,, 1× WAN 100 Mbit, 1× LAN 100 Mbit, VPN, WPA2 a WPA3, antény, maximální počet SSID 2, napájeno přes USB C. |  | NE | [8 empty] | 1600 | 800 |  | 0 |  |  | 30237000-9 - Součásti, příslušenství a doplňky pro počítače
13 | Switch | 2 | ks | 5-Port 10/100/1000Mbps Stolní Switch. Auto-Negotiation, Auto-MDI/MDIX Porty. Bez větráků. |  | NE | [8 empty] | 700 | 350 |  | 0
Informace pro dodavatele: Pokud se dodavateli při zadávání jednotkových cen objeví text - "NEVYHOVUJE", znamená to překročení stanovené maximální nepřekročitelné nabídkové ceny, a to znamená nesplnění podmínek stanovených Zadavatelem. Pokud bude nabídka v této podobě podána Zadavateli, bude při posouzení vyřazena. | [15 empty] | CELKOVÁ MAXIMÁLNÍ CENA za celou VZ v Kč BEZ DPH | CELKOVÁ NABÍDKOVÁ CENA v Kč bez DPH
Zadavatel požaduje, aby vybraná zařízení splňovala požadavky na certifikaci Energy star (viz https://www.energystar.gov/products) nebo TCO Certified (viz https://tcocertified.com/product-finder/) * Pro elektronické displeje včetně televizorů, počítačové monitory a digitální informační displeje nutno doložit energetický štítek (příloha nabídky). | [15 empty] | 159800 | 0
V případě, že se dodavatel při předání zboží na některá uvedená tel. čísla nedovolá, bude v takovém případě volat tel. 377 631 320.