## AVT
Příloha č. 2 Kupní smlouvy - Technická specifikace Audiovizuální technika (II.) 058 - 2024
Vyplní se automaticky
Vyplní dodavatel
[5 empty] | [DOPLNÍ DODAVATEL] | [DOPLNÍ DODAVATEL] | [9 empty] | [DOPLNÍ DODAVATEL]
Položka | Název | Množství | Měrná jednotka [MJ] | Popis | Obchodní název + typ | Odkaz na splnění požadavku TCO Certified / Energy star, * | Fakturace | Financováno z projektových finančních prostředků | Pokud financováno z projektových prostředků, pak DODAVATEL uvede NA FAKTURU: NÁZEV A ČÍSLO DOTAČNÍHO PROJEKTU | Obchodní podmínky NAD RÁMEC STANDARDNÍCH obchodních podmínek | Kontaktní osoba k převzetí zboží | Místo dodání | Termín dodání (uveden v kalend. dnech od dojití výzvy Objednatele k plnění Smlouvy) | Maximální cena za jednotlivé položky v Kč BEZ DPH | MAXIMÁLNÍ CENA za měrnou jednotku (MJ) v Kč bez DPH | NABÍDKOVÁ CENA za měrnou jednotku (MJ) v Kč bez DPH | NABÍDKOVÁ CENA CELKEM v Kč bez DPH | VYHOVUJE / NEVYHOVUJE | POZNÁMKA | CPV - výběr AUDIOVIZUÁLNÍ TECHNIKA
1 | Digitální fotoaparát s příslušenstvím (tělo + objektiv) | 1 | ks | Tělo: Bezzrcadlovka. Rozlišení až min. 32 megapixelů. Sensor-shift stabilizace na snímači (IBIS). Port na sluchátka (3.5 jack) a port na mikrofon. Ukládání snímků ve formátu .RAW (nebo .tiff). 4K video. Tropikalizace (zabezpečení proti povětrnostním vlivům) - voděodolnost. Vhodné pro video. Sáňky pro blesk. Display výklopný a plně otočný (fully articulated), dotykový. Výdrž baterie: min. 750 snímků. Objektiv: 18 – 150 mm. |  | NE | Společná faktura | ANO | 5140 2024LG02_British Muzeum: Endagered material knowledge programme |  | Mgr. Barbora Polifková, Tel.: 776 848 085, 37763 5353 | Sedláčkova 15, 301 00 Plzeň, Fakulta filozofická - Katedra blízkovýchodních studií, místnost SP 118 | 21 dní | 40000 | 40000 |  | 0 |  |  | 38651600-9 - Digitální fotografické přístroje
2 | Externí mikrofon pro použití na fotoaparátu | 1 | ks | Externí mikrofon pro použití na fotoaparátu - nutná kompatibilita s pol.č. 1: Typ shotgun – pro natáčení rozhovorů. S ochrannou proti větru. Do sáněk na externí blesk. Impedance: 200 Ohm. Frekvence 40 - 20000 Hz. 3 pozice kontroly úrovně (-10dB, 0dB, +20dB). Dvoukrokový high pass filter (flat, 80Hz). Součástí dodávky musí být i ochrana proti větru „deadcat“. |  | NE | [7 empty] | 5000 | 5000 |  | 0 |  |  | 32341000-5 - Mikrofony
3 | Stativ | 1 | ks | Provedení: Cestovní. Použitelné pro 360ti stupňovou kameru (Insta360 Pro 2) a zároveň pro fotoaparát, se kterým se bude natáčet video. Možnost výměny stativové hlavy. Součástí dodávky by měla být kulová hlava s možností překlopení hlavy do polohy pro fotografování na výšku a rychloupínací destička s ručním šroubováním. Nastavitelná výška alespoň 170 cm. Transportní výška max. 48 cm. Možnost proměnit v monopod. Horizontální a vertikální vodováha. Nosnost až 12 kg. Materiál: Karbon. Nohy: Dotahovací kruhové prstence. Každá noha samostatně nastavitelná. Výměnné zakončení (guma / hrot). Středová tyč: Spodní konec tyče by měl být opatřen háčkem nebo mít možnost upevnit háček (stabilizace). Možnost otočení středové tyče hlavou dolů. Nutná kompatibilita s pol.č. 1. |  | NE | [7 empty] | 4100 | 4100 |  | 0 |  |  | 38650000-6 - Fotografické vybavení
Informace pro dodavatele: Pokud se dodavateli při zadávání jednotkových cen objeví text - "NEVYHOVUJE", znamená to překročení stanovené maximální nepřekročitelné nabídkové ceny, a to znamená nesplnění podmínek stanovených Zadavatelem. Pokud bude nabídka v této podobě podána Zadavateli, bude při posouzení vyřazena. | [14 empty] | CELKOVÁ MAXIMÁLNÍ CENA za celou VZ v Kč BEZ DPH | CELKOVÁ NABÍDKOVÁ CENA v Kč bez DPH
Zadavatel požaduje, aby vybraná zařízení splňovala požadavky na certifikaci TCO Certified (viz https://tcocertified.com/product-finder/) nebo programu Energy star (viz https://www.energystar.gov/products). * Pro elektronické displeje včetně televizorů, počítačové monitory a digitální informační displeje nutno doložit energetický štítek (příloha nabídky). | [14 empty] | 49100 | 0
V případě, že se dodavatel při předání zboží na některá uvedená tel. čísla nedovolá, bude v takovém případě volat tel. 377 631 320.