## Laboratorní a měř. technika
Příloha č. 2 Kupní smlouvy - technická specifikace Laboratorní a měřící technika (III.) 042 - 2024
Vyplní se automaticky
Vyplní dodavatel
[5 empty] | [DOPLNÍ DODAVATEL] | [9 empty] | [DOPLNÍ DODAVATEL]
Položka | Název | Množství | Měrná jednotka [MJ] | Popis | Obchodní název + typ | Fakturace | Financováno z projektových finančních prostředků | Pokud financováno z projektových prostředků, pak DODAVATEL uvede NA FAKTURU: NÁZEV A ČÍSLO DOTAČNÍHO PROJEKTU | Obchodní podmínky NAD RÁMEC STANDARDNÍCH obchodních podmínek | Kontaktní osoba k převzetí zboží | Místo dodání | Termín dodání (uveden v kalend. dnech od dojití výzvy Objednatele k plnění Smlouvy) | Maximální cena za jednotlivé položky v Kč BEZ DPH | MAXIMÁLNÍ CENA za měrnou jednotku (MJ) v Kč bez DPH | NABÍDKOVÁ CENA za měrnou jednotku (MJ) v Kč bez DPH | NABÍDKOVÁ CENA CELKEM v Kč bez DPH | VYHOVUJE / NEVYHOVUJE | POZNÁMKA | CPV - výběr LABORATORNÍ A MĚŘÍCÍ TECHNIKA
1 | Osciloskop | 2 | ks | Osciloskop: -min. 2 kanály, šířka písma min. 200 MHz -min. 12bit A/D převodník, vzorkovací frekvence min. 2 GSa/s -hloubka paměti alespoň 100 Mpts, rychlost snímání signálu min. 500 000 wfms/s -nízká hladina šumu 70μVrms při šířce pásma 200 MHz -volitelná vstupní impedance 1 MOhm / 50 Ohm -vertikální měřítko od 0,5 mV/dílek -rozsah časové základny 1 ns - 1000 s/dílek -vestavěné hodiny reálného času (RTC) -dotykový displej s úhlopříčkou min. 10", rozlišení min. 1024 x 600 -vestavěný VNC web server pro vzdálené ovládání přes virtuální panel -rozhraní USB Host+Device, LAN, vstup externí spouštění, výstup triggeru -možnost rozšíření o 16 digitálních kanálů a izolovaný generátor funkcí 25 MHz -podpora funkce kreslení frekvenčních charakteristik -podpora připojení externí myši a klávesnice -rozměry max. 320 x 240 x 160 mm, váha max. 4,5 kg Příslušenství: -2x sonda pasivní osciloskopická rozsahu k danému osciloskopu -1x hliníkové RF pouzdro s N konektory (N-Male a N-Female), rozměry cca 25,4 x 25,4 x 50 mm, RF absorpční podložky pro potlačení vazby a rezonance dutiny, pájitelné zemnicí podložky mezi konektory a hliníkovým profilem, pěna pohlcující RF s uhlíkovou náplní 1 GHz - 18 GHz (útlum -8dB při 10 GHz) |  | Samostatná faktura | ANO | SGS-2024-005-doc.Ing.Skála Ph.D. | Záruka na zboží 24 měsíců. Prodlení Prodávajícího s dodáním Zboží a splněním veškerých povinností oproti stanovenému termínu => povinnost zaplatit smluvní pokutu ve výši 0,05 % z celkové kupní ceny bez DPH za každý, byť i jen započatý den prodlení. Nedodržení uvedené (či jinak dohodnuté) lhůty pro provedení záruční opravy ve stanovené lhůtě => oprávnění Kupujícího uplatňovat na Prodávajícím smluvní pokutu ve výši 0,05 % z kupní ceny každé dotčené položky Zboží bez DPH za každý, byť i jen započatý den prodlení. Prodlení Prodávajícího s nástupem k odstranění vad nahlášených Kupujícím => Prodávající se zavazuje uhradit Kupujícímu smluvní pokutu ve výši 0,05 % z kupní ceny každé dotčené položky Zboží bez DPH za každý, byť i jen započatý den prodlení | Ing. Zdeněk Kubík, Ph.D., Tel.: 37763 4268 | Univerzitní 26, 301 00 Plzeň, Fakulta elektrotechnická - Katedra aplikované elektroniky a telekomunikací, místnost EK 508 | 35 dní | 56800 | 28400 |  | 0 |  |  | 38342000-4 - Osciloskopy
Informace pro dodavatele: Pokud se dodavateli při zadávání jednotkových cen objeví text - "NEVYHOVUJE", znamená to překročení stanovené maximální nepřekročitelné nabídkové ceny, a to znamená nesplnění podmínek stanovených Zadavatelem. Pokud bude nabídka v této podobě podána Zadavateli, bude při posouzení vyřazena. | [13 empty] | CELKOVÁ MAXIMÁLNÍ CENA za celou VZ v Kč BEZ DPH | CELKOVÁ NABÍDKOVÁ CENA v Kč bez DPH
V případě, že se dodavatel při předání zboží na některá uvedená tel. čísla nedovolá, bude v takovém případě volat tel. 377 631 320. | [13 empty] | 56800 | 0