## AVT
Příloha č. 2 Kupní smlouvy - Technická specifikace Audiovizuální technika (II.) 060 - 2024
Vyplní se automaticky
Vyplní dodavatel
[5 empty] | [DOPLNÍ DODAVATEL] | [DOPLNÍ DODAVATEL] | [9 empty] | [DOPLNÍ DODAVATEL]
Položka | Název | Množství | Měrná jednotka [MJ] | Popis | Obchodní název + typ | Odkaz na splnění požadavku TCO Certified / Energy star, * | Fakturace | Financováno z projektových finančních prostředků | Pokud financováno z projektových prostředků, pak ŘEŠITEL uvede: NÁZEV A ČÍSLO DOTAČNÍHO PROJEKTU | Obchodní podmínky NAD RÁMEC STANDARDNÍCH obchodních podmínek | Kontaktní osoba k převzetí zboží | Místo dodání | Termín dodání (uveden v kalend. dnech od dojití výzvy Objednatele k plnění Smlouvy) | Maximální cena za jednotlivé položky v Kč BEZ DPH | MAXIMÁLNÍ CENA za měrnou jednotku (MJ) v Kč bez DPH | NABÍDKOVÁ CENA za měrnou jednotku (MJ) v Kč bez DPH | NABÍDKOVÁ CENA CELKEM v Kč bez DPH | VYHOVUJE / NEVYHOVUJE | POZNÁMKA | CPV - výběr AUDIOVIZUÁLNÍ TECHNIKA
1 | Interaktivní multidotykový LCD panel | 1 | ks | Interaktivní multidotykový LCD panel splňující parametry: - úhlopříčka min. 75" - rozlišení min. UHD 4K - svítivost min. 400 cd/m2 - životnost panelu min. 50 000 hodin (údaj doložitelný výrobcem) - dotyková technologie displeje musí rozpoznat min. 40 současných dotyků a rozpoznat dotyk popisovačem od dotyku dlaní a automaticky přiřadit funkce - popisovač psaní/ovládání, dlaň mazání - displej musí obsahovat počítačový modul s min. 8GB RAM, min. 64GB SDD - operační systém Android min. v. 13 z důvodu kompatibilty se zdrojovým zařízením - integrované ozvučení reproduktory min. 2x 20W - konektory min. 3x HDMI, min 2x USB-C (min. jedno z USB-C musí podporovat napájení připojených zařízení min. 15W), min. 4x USB-A 3.2, min. 2x USB-B 2.0. min. 1x HDMI výstup - display musí obsahovat šachtu pro budoucí vestavbu zástrčného PC modulu standardu OPS - Wifi s podporou Wifi 6 (802.11ax) a Bluetooth min. verze 5.0 - magnetické držáky popisovačů, min. 2 popisovače musí být součástí dodávky - SW prostředí displeje umožní rozdělit kreslící plochy na min. 3 samostatné části, v každé části lze kreslit digitálním inkoustem nezávisle na ostatních zobrazených částech včetně nezávislého výběru barvy inkoustu pro popis v těchto částech, SW prostředí displeje umožní exportovat kreslící plochu ve formátu .pdf do mobilního zařízení pomocí zobrazeného QR odkazu na displeji - součástí displeje je 360° otočný kovový AL stojan na TV s kolečky s možnosti manuálního nastavení výšky v rozmezí 110 až 1305 mm, preferujeme černou barvu - součástí je služba dodání a technické instalace - montáže, zapojení, ukázka, test a předvedení funkčnosti |  |  | Samostatná faktura | NE |  | Včetně dodání do určené místnosti, včetně technické instalace - montáže, zapojení, ukázka, test a předvedení funkčnosti. | Ing. Petr Pfauser, Tel.: 37763 6717 | Univerzitní 28, 301 00 Plzeň, Fakulta designu a umění Ladislava Sutnara - Děkanát, místnost LS 230 | 30 dní, nejpozději však do 30.12.2024 (platí co nastane dříve) | 68000 | 68000 |  | 0 |  |  | 32322000-6 - Multimediální přístroje
Informace pro dodavatele: Pokud se dodavateli při zadávání jednotkových cen objeví text - "NEVYHOVUJE", znamená to překročení stanovené maximální nepřekročitelné nabídkové ceny, a to znamená nesplnění podmínek stanovených Zadavatelem. Pokud bude nabídka v této podobě podána Zadavateli, bude při posouzení vyřazena. | [14 empty] | CELKOVÁ MAXIMÁLNÍ CENA za celou VZ v Kč BEZ DPH | CELKOVÁ NABÍDKOVÁ CENA v Kč bez DPH
Zadavatel požaduje, aby vybraná zařízení splňovala požadavky na certifikaci TCO Certified (viz https://tcocertified.com/product-finder/) nebo programu Energy star (viz https://www.energystar.gov/products). * Pro elektronické displeje včetně televizorů, počítačové monitory a digitální informační displeje nutno doložit energetický štítek (příloha nabídky). | [14 empty] | 68000 | 0
V případě, že se dodavatel při předání zboží na některá uvedená tel. čísla nedovolá, bude v takovém případě volat tel. 377 631 320.