## Výpočetní technika
Příloha č. 2 Kupní smlouvy - technická specifikace Výpočetní technika (III.) 162 - 2024
Vyplní se automaticky
Vyplní dodavatel
[5 empty] | [DOPLNÍ DODAVATEL] | [10 empty] | [DOPLNÍ DODAVATEL]
Položka | Název | Množství | Měrná jednotka [MJ] | Popis | Obchodní název + typ, příp. i druh poskytnuté licence (tj. „nová“ nebo „druhotná“) operačního systému + délka záruky | Odkaz na splnění požadavku Energy star nebo TCO Certified, * | Fakturace | Financováno z projektových finančních prostředků | Pokud financováno z projektových prostředků, pak ŘEŠITEL uvede: NÁZEV A ČÍSLO DOTAČNÍHO PROJEKTU | Obchodní podmínky NAD RÁMEC STANDARDNÍCH obchodních podmínek | Kontaktní osoba k převzetí zboží | Místo dodání | Termín dodání (uveden v kalend. dnech od dojití výzvy Objednatele k plnění Smlouvy) | Maximální cena za jednotlivé položky v Kč BEZ DPH | MAXIMÁLNÍ CENA za měrnou jednotku (MJ) v Kč bez DPH | NABÍDKOVÁ CENA za měrnou jednotku (MJ) v Kč bez DPH | NABÍDKOVÁ CENA CELKEM v Kč bez DPH | VYHOVUJE / NEVYHOVUJE | POZNÁMKA | CPV - výběr VÝPOČETNÍ TECHNIKA
1 | Notebook 16'' | 2 | ks | Výkon procesoru v Passmark CPU více než 17 400 bodů. Operační paměť min. 16GB LPDDR5. Displej 16'' IPS matný, nedotykový, rozlišení min. 1920 x 1200, svítivost min. 300 nits. Grafika integrovaná. Úložiště min. 1TB SSD. Webkamera min. 1080px. Interní mikrofon. Obsahuje integrovaný bezdrátový adaptér WiFi 6E a bluetooth min. v5.3. Porty min.: 2x USB-C 3.2 Gen 2x2 (přenos dat, přenosová rychlost signálu 20 Gb/s, podpora DisplayPort 1.4, napájení notebooku), 2x USB 3.2 Gen 1, 1x kombinovaný konektor sluchátek/mikrofonu, 1x HDMI 2.1 (4K @60Hz), 1x RJ-45 (LAN). Možnost připojení dokovací stanice přes USB-C a dobíjení z této dokovací stanice. Podsvícená klávesnice s numerickými klávesami. Klávesnice odolná proti polití. Touchpad. Záruka min. 36 měsíců, servis on site. |  |  | Samostatná faktura | NE |  | Záruka na zboží min. 36 měsíců, servis NBD on site. | Ing. Jiří Basl, Ph.D., Tel.: 37763 4249, 603 216 039 | Univerzitní 26, 301 00 Plzeň, Fakulta elektrotechnická - Katedra elektroniky a informačních technologií, místnost EK 502 | 21 dní | 40400 | 20200 |  | 0 | VYHOVUJE |  | 30213100-6 - Přenosné počítače
|  |  |  | Operační systém Windows 11, stačí ve verzi Home, předinstalovaný (nesmí to být licence typu K12 (EDU)). OS Windows požadujeme z důvodu kompatibility s interními aplikacemi ZČU (Stag, Magion,...). Podpora prostřednictvím internetu umožňuje stahování ovladačů a manuálu z internetu adresně pro konkrétní zadaný typ (sériové číslo) zařízení. |  | NE | [10 empty] | 0
2 | Dokovací stanice | 2 | ks | Dokovací stanice kompatibilní s položkou č. 1. Vstup USB-C. Obsahuje zdroj, přes dokovací stanici lze dobíjet připojené zařízení. Porty min.: 2x Display port, 1x HDMI, 4x USB-A Gen 3.2, 1x USB-C, Gigabitový Ethernet RJ-45, audio port jack 3,5 mm. |  | NE | [7 empty] | 6460 | 3230 |  | 0 |  |  | 30237000-9 - Součásti, příslušenství a doplňky pro počítače
3 | Monitor 27'' | 4 | ks | Monitor o úhlopříčce 27", IPS, Full HD, rozlišení min. 1920 x 1080 (16:9), min. 100 Hz, antireflexní displej, bar. hloubka min. 6 bit, odezva max. 5 ms, nastavitelná výška, pivot, Power Delivery max. 15 W, HDMI, DisplayPort a VGA, USB, USB-C a USB-B datové rozhraní, VESA. Záruka min. 36 měsíců. | [5 empty] | Záruka na zboží min. 36 měsíců. |  |  |  | 14800 | 3700 |  | 0 |  |  | 30231000-7 - Počítačové monitory a konzoly
4 | Taška na notebook | 2 | ks | Taška na notebook - kompatibilní s pol.č. 1. Do tašky se vejde kromě notebooku i napájecí adaptér a myš. Barva nejlépe černá. |  | NE | [7 empty] | 900 | 450 |  | 0 |  |  | 30237200-1 - Počítačová příslušenství
Informace pro dodavatele: Pokud se dodavateli při zadávání jednotkových cen objeví text - "NEVYHOVUJE", znamená to překročení stanovené maximální nepřekročitelné nabídkové ceny, a to znamená nesplnění podmínek stanovených Zadavatelem. Pokud bude nabídka v této podobě podána Zadavateli, bude při posouzení vyřazena. | [14 empty] | CELKOVÁ MAXIMÁLNÍ CENA za celou VZ v Kč BEZ DPH | CELKOVÁ NABÍDKOVÁ CENA v Kč bez DPH
Zadavatel požaduje, aby vybraná zařízení splňovala požadavky na certifikaci Energy star (viz https://www.energystar.gov/products) nebo TCO Certified (viz https://tcocertified.com/product-finder/) * Pro elektronické displeje včetně televizorů, počítačové monitory a digitální informační displeje nutno doložit energetický štítek (příloha nabídky). | [14 empty] | 62560 | 0
V případě, že se dodavatel při předání zboží na některá uvedená tel. čísla nedovolá, bude v takovém případě volat tel. 377 631 320.