## Výpočetní technika
Příloha č. 2 Kupní smlouvy - technická specifikace Výpočetní technika (III.) 158 - 2024
Vyplní se automaticky
Vyplní dodavatel
[5 empty] | [DOPLNÍ DODAVATEL] | [10 empty] | [DOPLNÍ DODAVATEL]
Položka | Název | Množství | Měrná jednotka [MJ] | Popis | Obchodní název + typ, příp. i druh poskytnuté licence (tj. „nová“ nebo „druhotná“) operačního systému + délka záruky | Odkaz na splnění požadavku Energy star nebo TCO Certified, * | Fakturace | Financováno z projektových finančních prostředků | Pokud financováno z projektových prostředků, pak DODAVATEL uvede NA FAKTURU: NÁZEV A ČÍSLO DOTAČNÍHO PROJEKTU | Obchodní podmínky NAD RÁMEC STANDARDNÍCH obchodních podmínek | Kontaktní osoba k převzetí zboží | Místo dodání | Termín dodání (uveden v kalend. dnech od dojití výzvy Objednatele k plnění Smlouvy) | Maximální cena za jednotlivé položky v Kč BEZ DPH | MAXIMÁLNÍ CENA za měrnou jednotku (MJ) v Kč bez DPH | NABÍDKOVÁ CENA za měrnou jednotku (MJ) v Kč bez DPH | NABÍDKOVÁ CENA CELKEM v Kč bez DPH | VYHOVUJE / NEVYHOVUJE | POZNÁMKA | CPV - výběr VÝPOČETNÍ TECHNIKA
1 | Notebook 14" včetně monitoru 27", myši a klávesnice | 1 | ks | Notebook: Výkon procesoru min. 17 500 bodů passmark, min. 12 jader, nativní podpora AI. Mikrofon, IR webkamera s min. 5 Mpx rozlišením. Displej 14" s min. Full HD rozlišením, antireflexní, min. 400 nits, poměr stran 16:10. Porty min.: 2x Thunderbolt 4, 2x USB-A 3.0, RJ-45, HDMI 2.0, audio combo jack, slot pro zabezpečovací lanko. Min. 16 GB RAM DDR5. Min. 1 TB SSD. Min. Wi-FI 6, Bluetooth min. v.5.3. Česká podsvícená klávesnice. Čtečka otisků prstů. Baterie min. 50 Wh. Záruka min. 5 let NBD on-site. Hmotnost do 1,4 kg. Monitor: Displej 27 palců s min. rozlišením QHD 2560 x 1440, typu IPS a poměrem stran 16:9. Povrch displeje matný a nebo antireflexní. Doba odezvy displeje max. 5 ms, jas min. 350 cd/m2. Porty min.: 1x HDMI, 1x DisplayPort, 1x DisplayPort out, 2x USB-C, minimálně 1 x power delivery 65W. GLAN RJ45 s funkcí MAC Address Pass Through - funkční s dodaným ntb. Lze nastavit výšku, naklápění a otáčení. Záruka min. 5 let se servisem NBD on-site. (Do faktury prosíme uvést samostatnou nabídkovou cenu monitoru.) Kabelová optická myš v klasickém provedení: min. 1 200 DPI citlivost, USB připojení. Kabel min. 1,5 m, preferujeme neutrální černou barvu. Klávesnice kancelářská: membránová, drátová, klasické (vysokoprofilové) klávesy, česká lokalizace kláves, USB-A, odolná proti polití, ergonomická, barva se preferuje černá. |  |  | Samostatná faktura | ANO | Název projektu: Centrum lázeňského výzkumu (CLV) Číslo projektu: CZ.10.01.01/00/22_001/0000261 | Záruka na notebook i monitor min. 5 let, servis NBD on-site. | Ing. Jarmila Ircingová, Ph.D., Tel.: 37763 3610 | Univerzitní 22, 301 00 Plzeň, Fakulta ekonomická - Děkanát, místnost UL 404 | 21 dní | 32975 | 32975 |  | 0 | VYHOVUJE |  | 30213100-6 - Přenosné počítače
|  |  |  | Operační systém Windows 11 64-bit Pro (nesmí to být licence typu K12 (EDU)) již předinstalované s možností připojení do domény. OS Windows požadujeme z důvodu kompatibility s interními aplikacemi ZČU (Stag, Magion,...). Existence ovladačů použitého HW ve Windows 11 nebo vyšší. Podpora přes internet musí umožňovat stahování ovladačů a manuálu adresně pro konkrétní zařízení (sériové číslo). |  | NE | [10 empty] | 0
Informace pro dodavatele: Pokud se dodavateli při zadávání jednotkových cen objeví text - "NEVYHOVUJE", znamená to překročení stanovené maximální nepřekročitelné nabídkové ceny, a to znamená nesplnění podmínek stanovených Zadavatelem. Pokud bude nabídka v této podobě podána Zadavateli, bude při posouzení vyřazena. | [14 empty] | CELKOVÁ MAXIMÁLNÍ CENA za celou VZ v Kč BEZ DPH | CELKOVÁ NABÍDKOVÁ CENA v Kč bez DPH
Zadavatel požaduje, aby vybraná zařízení splňovala požadavky na certifikaci Energy star (viz https://www.energystar.gov/products) nebo TCO Certified (viz https://tcocertified.com/product-finder/) * Pro elektronické displeje včetně televizorů, počítačové monitory a digitální informační displeje nutno doložit energetický štítek (příloha nabídky). | [14 empty] | 32975 | 0
V případě, že se dodavatel při předání zboží na některá uvedená tel. čísla nedovolá, bude v takovém případě volat tel. 377 631 320.