## Laboratorní a měř. technika
Příloha č. 2 Kupní smlouvy - technická specifikace Laboratorní a měřící technika (III.) 044 - 2024
Vyplní se automaticky
Vyplní dodavatel
[5 empty] | [DOPLNÍ DODAVATEL] | [9 empty] | [DOPLNÍ DODAVATEL]
Položka | Název | Množství | Měrná jednotka [MJ] | Popis | Obchodní název + typ | Fakturace | Financováno z projektových finančních prostředků | Pokud financováno z projektových prostředků, pak DODAVATEL uvede NA FAKTURU: NÁZEV A ČÍSLO DOTAČNÍHO PROJEKTU | Obchodní podmínky NAD RÁMEC STANDARDNÍCH obchodních podmínek | Kontaktní osoba k převzetí zboží | Místo dodání | Termín dodání (uveden v kalend. dnech od dojití výzvy Objednatele k plnění Smlouvy) | Maximální cena za jednotlivé položky v Kč BEZ DPH | MAXIMÁLNÍ CENA za měrnou jednotku (MJ) v Kč bez DPH | NABÍDKOVÁ CENA za měrnou jednotku (MJ) v Kč bez DPH | NABÍDKOVÁ CENA CELKEM v Kč bez DPH | VYHOVUJE / NEVYHOVUJE | POZNÁMKA | CPV - výběr LABORATORNÍ A MĚŘÍCÍ TECHNIKA
1 | Funkční generátor | 1 | ks | Funkční/pulsní/arbitrážní generátor: -min. 2 kanály, šířka pásma 200 MHz -min. vertikální rozlišení 16 bit, vzorkovací frekvence min. 2,4 GSa/s (2x interpolace) -hloubka paměti pro arbitrážní průběh alespoň 20 Mpts - průběhy: SIN (f=1u-200MHz, U=2m-3Vpp@200MHz, harmonické zkreslení max. -40 dBc@200MHz), PULSE (f=1u-80MHz, U=2m-10Vpp, tr=tf=2ns), SQUARE (f=1u-80MHz, U=2m-10Vpp, tr=tf=2ns), RAMP (f=1u-5MHz), NOISE (200MHz@-3dB), ARBITRARY průběhy (přednastavené průběhy, možnost vlastního zadávání, včetně ukládání nastaveného průběhu-lokální/USB disk) -modulace AM, DSB-AM, FM, PM, ASK, FSK, PWM - impedance HiZ / 50Ohm - funkce burst, sweep, harmonické, vazba mezi kanály - 10 MHz hodinový výstup - čítač 100m-400MHz - přesnost +-1ppm@25°C, +-1ppm@rok@25°C - rozhraní USB Host+Device, LAN - min. 4,3" dotykový RBG displej, rozlišení min. 480 x272 bodů -napájení AC 230 V/50 Hz Příslušenství: - 1x napájecí kabel -2x BNC kabel -1x USB kabel |  | Samostatná faktura | ANO | SGS-2024-005-doc.Ing.Skála Ph.D. | Záruka na zboží 24 měsíců. Prodlení Prodávajícího s dodáním Zboží a splněním veškerých povinností oproti stanovenému termínu => povinnost zaplatit smluvní pokutu ve výši 0,05 % z celkové kupní ceny bez DPH za každý, byť i jen započatý den prodlení. Nedodržení uvedené (či jinak dohodnuté) lhůty pro provedení záruční opravy ve stanovené lhůtě => oprávnění Kupujícího uplatňovat na Prodávajícím smluvní pokutu ve výši 0,05 % z kupní ceny každé dotčené položky Zboží bez DPH za každý, byť i jen započatý den prodlení. Prodlení Prodávajícího s nástupem k odstranění vad nahlášených Kupujícím => Prodávající se zavazuje uhradit Kupujícímu smluvní pokutu ve výši 0,05 % z kupní ceny každé dotčené položky Zboží bez DPH za každý, byť i jen započatý den prodlení | Ing. Zdeněk Kubík, Ph.D., Tel.: 37763 4268 | Univerzitní 26, 301 00 Plzeň, Fakulta elektrotechnická - Katedra aplikované elektroniky a telekomunikací, místnost EK 508 | 35 dní | 31500 | 31500 |  | 0 |  |  | 31120000-3 - Generátory
Informace pro dodavatele: Pokud se dodavateli při zadávání jednotkových cen objeví text - "NEVYHOVUJE", znamená to překročení stanovené maximální nepřekročitelné nabídkové ceny, a to znamená nesplnění podmínek stanovených Zadavatelem. Pokud bude nabídka v této podobě podána Zadavateli, bude při posouzení vyřazena. | [13 empty] | CELKOVÁ MAXIMÁLNÍ CENA za celou VZ v Kč BEZ DPH | CELKOVÁ NABÍDKOVÁ CENA v Kč bez DPH
V případě, že se dodavatel při předání zboží na některá uvedená tel. čísla nedovolá, bude v takovém případě volat tel. 377 631 320. | [13 empty] | 31500 | 0