## Výpočetní technika
Příloha č. 2 Kupní smlouvy - technická specifikace Výpočetní technika (III.) 164 - 2024
Vyplní se automaticky
Vyplní dodavatel
[5 empty] | [DOPLNÍ DODAVATEL] | [10 empty] | [DOPLNÍ DODAVATEL]
Položka | Název | Množství | Měrná jednotka [MJ] | Popis | Obchodní název + typ, příp. i druh poskytnuté licence (tj. „nová“ nebo „druhotná“) operačního systému + délka záruky | Odkaz na splnění požadavku Energy star nebo TCO Certified, * | Fakturace | Financováno z projektových finančních prostředků | Pokud financováno z projektových prostředků, pak ŘEŠITEL uvede: NÁZEV A ČÍSLO DOTAČNÍHO PROJEKTU | Obchodní podmínky NAD RÁMEC STANDARDNÍCH obchodních podmínek | Kontaktní osoba k převzetí zboží | Místo dodání | Termín dodání (uveden v kalend. dnech od dojití výzvy Objednatele k plnění Smlouvy) | Maximální cena za jednotlivé položky v Kč BEZ DPH | MAXIMÁLNÍ CENA za měrnou jednotku (MJ) v Kč bez DPH | NABÍDKOVÁ CENA za měrnou jednotku (MJ) v Kč bez DPH | NABÍDKOVÁ CENA CELKEM v Kč bez DPH | VYHOVUJE / NEVYHOVUJE | POZNÁMKA | CPV - výběr VÝPOČETNÍ TECHNIKA
1 | Notebook 13" | 1 | ks | Otočný, dotykový displej, IPS technologie, úhlopříčka 13 palců. Výkon procesoru v Passmark CPU více než 16 000 bodů (platné ke dni 30.10.2024). Alespoň 16 GB RAM. Notebook musí být osazený min. 2 TB SSD (nebo větším). Notebook musí obsahovat LTE modem. Notebook musí být osazen webkamerou a grafickým výstupem HDMI. Výdrž baterie alespoň 10 hodin. Klávesnice odolná proti polití, podsvícená. Celokovové šasi. Dodávka včetně napájecího adaptéru. Dodávka včetně dotykového pera. Záruka 5 let, servis NBD on site. |  |  | Samostatná faktura | NE |  | Záruka na zboží 5 let, servis NBD on site. | Ing. Jiří Basl, Ph.D., Tel.: 37763 4249, 603 216 039 | Univerzitní 26, 301 00 Plzeň, Fakulta elektrotechnická - Katedra elektroniky a informačních technologií, místnost EK 502 | do 20.12.2024 | 39000 | 39000 |  | 0 | VYHOVUJE |  | 30213100-6 - Přenosné počítače
|  |  |  | Operační systém Windows 11 64-bit, předinstalovaný (nesmí to být licence typu K12 (EDU)). OS Windows požadujeme z důvodu kompatibility s interními aplikacemi ZČU (Stag, Magion,...). |  | NE | [10 empty] | 0
2 | Dokovací stanice | 1 | ks | Dokovací stanice, kompatibilní s pol.č. 1. Podpora min. 3 monitorů. Min. 2x DisplayPort. Min. 1x HDMI 2.0. Min. 3x USB 3.0. Min. 2x USB-C. 1x RJ-45. Podpora Wake on Lan. Součástí dodávky musí být napájecí adaptér.. Barva se preferuje černá. |  | NE | [7 empty] | 5000 | 5000 |  | 0 |  |  | 30237000-9 - Součásti, příslušenství a doplňky pro počítače
3 | Notebook 16'' | 1 | ks | Výkon procesoru v Passmark CPU více než 17 600 bodů. Operační paměť min. 16GB LPDDR5. Displej 16'' IPS matný, nedotykový, rozlišení min. 1920 x 1200, svítivost min. 300 nits. Grafika integrovaná. Úložiště min. 1TB SSD. Webkamera min. 1080px. Interní mikrofon. Obsahuje integrovaný bezdrátový adaptér WiFi 6E a bluetooth min. v5.3. Porty min.: 2x USB-C 3.2 Gen 2x2 (přenos dat, přenosová rychlost signálu 20 Gb/s, podpora DisplayPort 1.4, napájení notebooku), 2x USB 3.2 Gen 1, 1x kombinovaný konektor sluchátek/mikrofonu, 1x HDMI 2.1 (4K @60Hz), 1× RJ-45 (LAN). Možnost připojení dokovací stanice přes USB-C a dobíjení z této dokovací stanice. Podsvícená klávesnice s numerickými klávesami. Klávesnice odolná proti polití. Touchpad. Záruka min. 36 měsíců, servis on site. |  |  | Samostatná faktura | NE |  | Záruka na zboží min. 36 měsíců, servis NBD on site. | Ing. Jiří Basl, Ph.D., Tel.: 37763 4249, 603 216 039 | Univerzitní 26, 301 00 Plzeň, Fakulta elektrotechnická - Katedra elektroniky a informačních technologií, místnost EK 502 | do 20.12.2024 | 18200 | 18200 |  | 0 | VYHOVUJE |  | 30213100-6 - Přenosné počítače
|  |  |  | Operační systém Windows 11, stačí ve verzi Home, předinstalovaný (nesmí to být licence typu K12 (EDU)). OS Windows požadujeme z důvodu kompatibility s interními aplikacemi ZČU (Stag, Magion,...). Podpora prostřednictvím internetu umožňuje stahování ovladačů a manuálu z internetu adresně pro konkrétní zadaný typ (sériové číslo) zařízení. |  | NE | [10 empty] | 0
4 | Notebook 15,6" | 1 | ks | Notebook klasické konstrukce, materiál kov a plast. Min. 10 jádrový procesor, 2x performence a 8x efficient, 12 vláken, výkon min. 14 500 bodů v www.cpubenchmark.net (k 12.9.2024). Display 15,6" IPS, antireflexní, rozlišení min. 1920 x 1080. Min. 32 GB RAM, DDR4, min. 3 200 MHz, celkový počet slotů 2. Integrovaná grafická karta. Min. 1T SSD NWME. Podsvícená klávesnice s českou lokalizací a numerickým blokem. Čtečka otisků prstů. TPM 2.0. Webkamera min. 720 px. Rozhraní: HDMI, RJ-45, min. 2x USB-C a 2x USB-A (USB 3.2 Gen 1). Bluetooth min. v5.3. WiFi 6E. Možnost nabíjení přes USB-C, kapacita baterie min. 42 Wh. Napájecí adaptér součástí balení. Prodloužená záruka na 5 let, servis NBD ONSITE. |  |  | Samostatná faktura | NE |  | Prodloužená záruka na 5 let, servis NBD ONSITE. | Mgr. Miroslav Zíka, Tel.: 37763 6130 | Klatovská 51, 301 00 Plzeň, Fakulta pedagogická - Katedra výpočetní a didaktické techniky, místnost KL 221 | do 20.12.2024 | 20660 | 20660 |  | 0 | VYHOVUJE |  | 30213100-6 - Přenosné počítače
|  |  |  | Operační systém Windows 11, předinstalovaný (nesmí to být licence typu K12 (EDU)). OS Windows požadujeme z důvodu kompatibility s interními aplikacemi ZČU (Stag, Magion,...). |  | NE | [10 empty] | 0
5 | Notebook 14" | 1 | ks | Notebook klasické konstrukce, odolný, celokovová konstrukce. Hmotnost max. 1,5 kg. Displej IPS 14", 16:10, min. 60Hz, rozlišení min. 1920 × 1200, antireflexní, svítivost min. 300 Nits. Min. 8jádrový CPU, frekvence CPU, min. 3GHz, výkon min. 23 800 bodů v cpubenchmark.net (k 16.10.24). Integrovaná grafická karta. Min. 32 GB RAM, min. 4.8 GHz, minimálně 2 sloty pro RAM paměti. SSD M.2 NVMe PCIe 4.0, kapacita min. 1 TB. Podsvícená klávesnice s českou lokalizací, bez num. bloku. Čtečka otisků prstů, trackpoint, bez mechaniky. WiFi 6E a Bluetooth min. v5.3. Konektivita: min. 1x USB 3.2, 2x USB-C, RJ-45, HDMI, combo audio jack. Min. 1080p web kamera. SW od výrobce pro kalibraci baterie. Podpora nabíjení přes USB-C. Udávaná maximální výdrž baterie min. 19 h; kapacita baterie min. 55 Wh. | [9 empty] | 23960 | 23960 |  | 0 | VYHOVUJE
|  |  |  | Operační systém Windows 11 Pro, předinstalovaný (nesmí to být licence typu K12 (EDU)). OS Windows požadujeme z důvodu kompatibility s interními aplikacemi ZČU (Stag, Magion,...). |  | NE | [10 empty] | 0
6 | Externí pevný disk | 3 | ks | Externí pevný disk, typ úložiště HDD, kapacita minimálně 1 TB, napájení z portu, provedení disku 2,5 ", musí být kompatibilní s počítačem, minimálně USB 3.0, nízká hmotnost, provedení jednotky musí být externí. |  | NE | [7 empty] | 6198 | 2066 |  | 0 |  |  | 30234500-3 - Paměťová archivační média
Informace pro dodavatele: Pokud se dodavateli při zadávání jednotkových cen objeví text - "NEVYHOVUJE", znamená to překročení stanovené maximální nepřekročitelné nabídkové ceny, a to znamená nesplnění podmínek stanovených Zadavatelem. Pokud bude nabídka v této podobě podána Zadavateli, bude při posouzení vyřazena. | [14 empty] | CELKOVÁ MAXIMÁLNÍ CENA za celou VZ v Kč BEZ DPH | CELKOVÁ NABÍDKOVÁ CENA v Kč bez DPH
Zadavatel požaduje, aby vybraná zařízení splňovala požadavky na certifikaci Energy star (viz https://www.energystar.gov/products) nebo TCO Certified (viz https://tcocertified.com/product-finder/) * Pro elektronické displeje včetně televizorů, počítačové monitory a digitální informační displeje nutno doložit energetický štítek (příloha nabídky). | [14 empty] | 113018 | 0
V případě, že se dodavatel při předání zboží na některá uvedená tel. čísla nedovolá, bude v takovém případě volat tel. 377 631 320.