## Laboratorní a měř. technika
Příloha č. 2 Kupní smlouvy - technická specifikace Laboratorní a měřící technika (III.) 046 - 2024
Vyplní se automaticky
Vyplní dodavatel
[5 empty] | [DOPLNÍ DODAVATEL] | [9 empty] | [DOPLNÍ DODAVATEL]
Položka | Název | Množství | Měrná jednotka [MJ] | Popis | Obchodní název + typ | Fakturace | Financováno z projektových finančních prostředků | Pokud financováno z projektových prostředků, pak DODAVATEL uvede NA FAKTURU: NÁZEV A ČÍSLO DOTAČNÍHO PROJEKTU | Obchodní podmínky NAD RÁMEC STANDARDNÍCH obchodních podmínek | Kontaktní osoba k převzetí zboží | Místo dodání | Termín dodání (uveden v kalend. dnech od dojití výzvy Objednatele k plnění Smlouvy) | Maximální cena za jednotlivé položky v Kč BEZ DPH | MAXIMÁLNÍ CENA za měrnou jednotku (MJ) v Kč bez DPH | NABÍDKOVÁ CENA za měrnou jednotku (MJ) v Kč bez DPH | NABÍDKOVÁ CENA CELKEM v Kč bez DPH | VYHOVUJE / NEVYHOVUJE | POZNÁMKA | CPV - výběr LABORATORNÍ A MĚŘÍCÍ TECHNIKA
1 | Digitální mikroskop | 1 | ks | Digitální mikroskop s diplejem, přiojení k PC a monitoru a vnitřní baterií. Displej 12,7 cm (5") nebo větší, typ displeje: IPS, rozlišení 960 x 450 pixelů nebo vyšší. Nahrávání na microSD, možnost nahrávat video záznam a pořizovat snímky. Rozlišení záznamu 1920 x 1080 nebo vyšší. Maximální rozlišení snímku 12Mpx nebo vyšší. Samospoušť snímků. Rozhraní pro připojení: HDMI, USB. Spodní a horní osvit, stmívatelný. Interní akumulátor, výdrž baterie 2 hodiny nebo vyšší. |  | Společná faktura | ANO | Název projektu: Pokročilá AI robotika pro výrobu a inspekci složitých komponent a její demonstrační aplikace (ICIAD/1) Číslo projektu: TM04000031 |  | Adéla Půčková, Tel.: 37763 2541 | Technická 8, 301 00 Plzeň, Fakulta aplikovaných věd - Nové technologie pro informační společnost (NTIS), místnost UN 607 | do 20.12.2024 | 3800 | 3800 |  | 0 |  | Tolar | 38510000-3 - Mikroskopy
2 | Stereomikroskop binokulární | 1 | ks | Biokulární mikroskop s horním osvitem. Vysoká pracovní vzdálenost a volná pracovní plocha. Pracovní vzdálenost 220 mm nebo vyšší. Výkyvné rameno, sklopná a otočná hlavice mikroskopu. Minimálně 3 páry objektivů se zvětšním 0,5x / 1,0x / 2,0x. Celkové zvětšení pozorovaného objektu v rozsahu 5-20x, nebo vyšší. Polohovatelné horní LED osvětlení. | [8 empty] | 11000 | 11000 |  | 0 |  | Tolar | 38516000-5 - Monokulární a/nebo binokulární mikroskopy pracující se složeným světlem
3 | Počítací váha | 1 | ks | Digitální počítací váha s váživostí alespoň 15 kg, přesnost 0,1 g. Funkce počítání kusů, Detekce nuly, TARA v plném rozsahu vážení. LCD displej. | [8 empty] | 8000 | 8000 |  | 0 |  | Škarda | 38311000-8 - Elektronické váhy a příslušenství
Informace pro dodavatele: Pokud se dodavateli při zadávání jednotkových cen objeví text - "NEVYHOVUJE", znamená to překročení stanovené maximální nepřekročitelné nabídkové ceny, a to znamená nesplnění podmínek stanovených Zadavatelem. Pokud bude nabídka v této podobě podána Zadavateli, bude při posouzení vyřazena. | [13 empty] | CELKOVÁ MAXIMÁLNÍ CENA za celou VZ v Kč BEZ DPH | CELKOVÁ NABÍDKOVÁ CENA v Kč bez DPH
V případě, že se dodavatel při předání zboží na některá uvedená tel. čísla nedovolá, bude v takovém případě volat tel. 377 631 320. | [13 empty] | 22800 | 0