## Výpočetní technika
Příloha č. 2 Kupní smlouvy - technická specifikace Výpočetní technika (III.) 172 - 2024
Vyplní se automaticky
Vyplní dodavatel
[5 empty] | [DOPLNÍ DODAVATEL] | [10 empty] | [DOPLNÍ DODAVATEL]
Položka | Název | Množství | Měrná jednotka [MJ] | Popis | Obchodní název + typ + délka záruky | Odkaz na splnění požadavku Energy star nebo TCO Certified, * | Fakturace | Financováno z projektových finančních prostředků | Pokud financováno z projektových prostředků, pak ŘEŠITEL uvede: NÁZEV A ČÍSLO DOTAČNÍHO PROJEKTU | Obchodní podmínky NAD RÁMEC STANDARDNÍCH obchodních podmínek | Kontaktní osoba k převzetí zboží | Místo dodání | Termín dodání | Maximální cena za jednotlivé položky v Kč BEZ DPH | MAXIMÁLNÍ CENA za měrnou jednotku (MJ) v Kč bez DPH | NABÍDKOVÁ CENA za měrnou jednotku (MJ) v Kč bez DPH | NABÍDKOVÁ CENA CELKEM v Kč bez DPH | VYHOVUJE / NEVYHOVUJE | POZNÁMKA | CPV - výběr VÝPOČETNÍ TECHNIKA
1 | DB-Server | 2 | ks | Technická minimální specifikace: velikost šasi max. 1U 2x CPU architektury x86_64 (amd64), 16C/32T, TDP max. 200W, 64 MB cache, DDR5-4800, zisk min. 62 900 bodů v příloze Hodnocení procesoru v testu PassMark (a) 8x 16GB RAM 5600MT/s, Single Rank (e) 1x BOSS controller card + 2x M.2 480GB disky v RAID1 4x 10/25GbE SFP28 síťové rozhraní s podporou SR-IOV (b) není vyžadováno uplatnění bodu č. 15 z odstavce 1.1. 4x 5m SFP28 aktivní optický kabel 25Gbps pro lokální propojení dvou aktiv. prvků přes SFP28 sloty, DMI, Cisco kompatibilní (c) Podrobné informace včetně odstavců a jednotlivých bodů viz Příloha č. 3 Kupní smlouvy - technická specifikace_VT (III.)-172-2024.pdf |  |  | Společná faktura | NE |  | Viz Příloha č. 3 Kupní smlouvy - technická specifikace_VT (III.)-172-2024.pdf | Tomáš Rohovský, Tel.: 37763 2860, 733 663 475 | Univerzitní 20, 301 00 Plzeň, Centrum informatizace a výpočetní techniky - Oddělení Infrasktrukturní služby, místnost UI 425 | do 20.12.2024 | 465000 | 232500 |  | 0 |  |  | 48820000-2 - Servery
2 | DB-Server 2 | 1 | ks | Technická minimální specifikace: velikost šasi max. 1U 2x CPU architektury x86_64 (amd64), 16C/32T, TDP max. 200W, 64 MB cache, DDR5-4800, zisk min 62 900 bodů v příloze Hodnocení procesoru v testu PassMark (a) 8x 16GB RAM 5600MT/s, Single Rank (e) 1x BOSS controller card + 2x M.2 480GB disky v RAID1 4x 10/25GbE SFP28 síťové rozhraní s podporou SR-IOV (b) 1x 32Gb Dual port Fibre Channel pro LC Duplex kabel včetně transceiverů (b), (c) 2x 10/25Gbps SFP28 síťové rozhraní s podporou SR-IOV 4x 5m SFP28 aktivní optický kabel 25Gbps pro lokální propojení dvou aktiv. prvků přes SFP28 sloty, DMI, Cisco kompatibilní (c) není vyžadováno uplatnění bodu č. 15 z odstavce 1.1. Podrobné informace včetně odstavců a jednotlivých bodů viz Příloha č. 3 Kupní smlouvy - technická specifikace_VT (III.)-172-2024.pdf | [9 empty] | 257500 | 257500 |  | 0
3 | VIRT-SERVER | 2 | ks | Technická minimální specifikace: velikost šasi max. 1U 2x CPU architektury x86_64 (amd64), 16C/32T, TDP max. 200W, 64 MB cache, DDR5-4800, zisk min 62 900 bodů v příloze Hodnocení procesoru v testu PassMark (a) 8x 16GB RAM 5600MT/s, Single Rank (e) 1x BOSS controller card + 2x M.2 960GB disky v RAID1 3x 960GB SSD SATA 6Gbps, 2.5” 2x 10/25GbE SFP28 síťové rozhraní s podporou SR-IOV (b) HW RAID 1/5/6/10 řadič s NV cache 8GB, která je zálohována baterií 2x 5m SFP28 aktivní optický kabel 25Gbps pro lokální propojení dvou aktiv. prvků přes SFP28 sloty, DMI, Cisco kompatibilní (c) není vyžadováno uplatnění bodu č. 15 z odstavce 1.1. Podrobné informace včetně odstavců a jednotlivých bodů viz Příloha č. 3 Kupní smlouvy - technická specifikace_VT (III.)-172-2024.pdf | [9 empty] | 565000 | 282500 |  | 0
Informace pro dodavatele: Pokud se dodavateli při zadávání jednotkových cen objeví text - "NEVYHOVUJE", znamená to překročení stanovené maximální nepřekročitelné nabídkové ceny, a to znamená nesplnění podmínek stanovených Zadavatelem. Pokud bude nabídka v této podobě podána Zadavateli, bude při posouzení vyřazena. | [14 empty] | CELKOVÁ MAXIMÁLNÍ CENA za celou VZ v Kč BEZ DPH | CELKOVÁ NABÍDKOVÁ CENA v Kč bez DPH
Zadavatel požaduje, aby vybraná zařízení splňovala požadavky na certifikaci Energy star (viz https://www.energystar.gov/products) nebo TCO Certified (viz https://tcocertified.com/product-finder/) * Pro elektronické displeje včetně televizorů, počítačové monitory a digitální informační displeje nutno doložit energetický štítek (příloha nabídky). | [14 empty] | 1287500 | 0
V případě, že se dodavatel při předání zboží na některá uvedená tel. čísla nedovolá, bude v takovém případě volat tel. 377 631 320.