## Laboratorní a měř. technika
Příloha č. 2 Kupní smlouvy - technická specifikace Laboratorní a měřící technika (III.) 048 - 2024
Vyplní se automaticky
Vyplní dodavatel
[5 empty] | [DOPLNÍ DODAVATEL] | [9 empty] | [DOPLNÍ DODAVATEL]
Položka | Název | Množství | Měrná jednotka [MJ] | Popis | Obchodní název + typ | Fakturace | Financováno z projektových finančních prostředků | Pokud financováno z projektových prostředků, pak ŘEŠITEL uvede: NÁZEV A ČÍSLO DOTAČNÍHO PROJEKTU | Obchodní podmínky NAD RÁMEC STANDARDNÍCH obchodních podmínek | Kontaktní osoba k převzetí zboží | Místo dodání | Termín dodání | Maximální cena za jednotlivé položky v Kč BEZ DPH | MAXIMÁLNÍ CENA za měrnou jednotku (MJ) v Kč bez DPH | NABÍDKOVÁ CENA za měrnou jednotku (MJ) v Kč bez DPH | NABÍDKOVÁ CENA CELKEM v Kč bez DPH | VYHOVUJE / NEVYHOVUJE | POZNÁMKA | CPV - výběr LABORATORNÍ A MĚŘÍCÍ TECHNIKA
1 | Digitální osciloskop | 2 | ks | 4 kanály, šířka pásma min. 100 MHz, vzorkovací frekvence min. 2GSa agregovaně min. 12bit, výstup LAN RJ45 a USB 2.0, funkce měření: cursor, základní aritmetika, FFT, perioda, kmitočet, duty cycle, šířka pulzu, fáze, peak-to-peak, amplituda, High/Low, Min/max, Mean, RMS, barevný min. 9" displej, délka záznamu minimálně 20M na kanál (pro 4kanálové měření), max. vst. napětí kanálu alespoň 300V rms. |  | Společná faktura | NE |  |  | doc. Ing. Bohumil Skala, Ph.D., Tel.: 37763 4473 | Univerzitní 26, 301 00 Plzeň, Fakulta elektrotechnická - Katedra výkonové elektroniky a strojů, místnost EK 204 | do 31.1.2025 | 50000 | 25000 |  | 0 |  |  | 38342000-4 - Osciloskopy
2 | Proudová sonda | 6 | ks | DC, AC min. 100kHz, max. proud (DC) alespoň 100A, kompatibilní s položkou č. 1, napájení bateriové, nebo po signálovém kabelu z osciloskopu (pouze jeden společný konektor na zařízení pro signál i napájení, tedy bez doplňující kabeláže pro napájení), možnost připojení až 4 sond současně. | [8 empty] | 54000 | 9000 |  | 0
Informace pro dodavatele: Pokud se dodavateli při zadávání jednotkových cen objeví text - "NEVYHOVUJE", znamená to překročení stanovené maximální nepřekročitelné nabídkové ceny, a to znamená nesplnění podmínek stanovených Zadavatelem. Pokud bude nabídka v této podobě podána Zadavateli, bude při posouzení vyřazena. | [13 empty] | CELKOVÁ MAXIMÁLNÍ CENA za celou VZ v Kč BEZ DPH | CELKOVÁ NABÍDKOVÁ CENA v Kč bez DPH
V případě, že se dodavatel při předání zboží na některá uvedená tel. čísla nedovolá, bude v takovém případě volat tel. 377 631 320. | [13 empty] | 104000 | 0