## Laboratorní a měř. technika
Příloha č. 2 Kupní smlouvy - technická specifikace Laboratorní a měřící technika (III.) 047 - 2024
Vyplní se automaticky
Vyplní dodavatel
[5 empty] | [DOPLNÍ DODAVATEL] | [9 empty] | [DOPLNÍ DODAVATEL]
Položka | Název | Množství | Měrná jednotka [MJ] | Popis | Obchodní název + typ | Fakturace | Financováno z projektových finančních prostředků | Pokud financováno z projektových prostředků, pak DODAVATEL uvede NA FAKTURU: NÁZEV A ČÍSLO DOTAČNÍHO PROJEKTU | Obchodní podmínky NAD RÁMEC STANDARDNÍCH obchodních podmínek | Kontaktní osoba k převzetí zboží | Místo dodání | Termín dodání (uveden v kalend. dnech od dojití výzvy Objednatele k plnění Smlouvy) | Maximální cena za jednotlivé položky v Kč BEZ DPH | MAXIMÁLNÍ CENA za měrnou jednotku (MJ) v Kč bez DPH | NABÍDKOVÁ CENA za měrnou jednotku (MJ) v Kč bez DPH | NABÍDKOVÁ CENA CELKEM v Kč bez DPH | VYHOVUJE / NEVYHOVUJE | POZNÁMKA | CPV - výběr LABORATORNÍ A MĚŘÍCÍ TECHNIKA
1 | Laboratorní střižný mlýn | 1 | ks | Laboratorní střižný mlýn, který by umožňoval mletí širokého spektra materiálů, od plastů (vč. plastových 3D tisků nebo plastových hraček), polymerů, gumy, PET, textilu k neželezným kovům. Umožňovalo by to pracovat s nejširším spektrem materiálů. Technický popis Vstupní materiál: Vhodné pro zpracování tvrdých, měkkých, křehkých i houževnatých materiálů. Vstupní velikost materiálu (nejdelší rozměry vzorku): min. 120 x 85 mm. Konečná jemnost v závislosti na použití vzorku a sítu: 0,25 - 10 mm. Oblast použití: chemie, plasty a textilie, strojírenství, elektronika, zemědělství, potraviny, recyklace. Sběrný systém: násypka na sypké látky s hranolem na protlačení materiálu a sběrná nádoba s objemem min. 3l. Mlecí nástroj: řezací rotor s V noži a protinoži – materiál tvrdokov (WC+CO). Pohon: třífázový motor 3 - 5 kW. Nastavitelné otáčky: 300 - 3 000 rpm. Napájení: 380-460 V/3, 50-60 Hz, 5000 Watt. Typy a rozměry sít: 2x Kazeta se stínovou vložkou z nerez oceli: - síto 1 mm lichoběžníkové otvory - síto 4 mm čtvercové otvory. Hmotnost zařízení: při hmotnosti 90 kg a více musí být vybaven podstavcem/stojanem s kolečky. Kolečka musí být možné bezpečně zaaretovat nebo jiným způsobem zajistit, aby se při mletí zařízení samovolně nepohybovalo. Možnosti umístění: stůl, stojan. Požadované příslušenství: univerzální stojan. Úroveň emisí akustického tlaku dle ČSN EN ISO 3746 na pracovišti v průběhu mletí (mimo špičku) v závislosti na broušeném materiálu, použitém rotoru a sítové vložce cca 75 až 92 dB (A) Další požadavky: Možnost výměny rotoru za jiný typ mlecího nástroje. Možnost budoucího rozšíření zařízení o cyklonový separátor na odsávání vzorků. Možnost budoucího dokoupení a provozování dalších kazet se síty s jinými rozměry otvorů (vč. jemnějších než 1 mm). |  | Samostatná faktura | ANO | Národní plán obnovy pro oblast vysokých škol pro roky 2023–2025 Název projektu: ZČU 2025: Směrem k udržitelné univerzitě Číslo projektu: NPO_ZCU_MSMT-2140/2024-4 |  | prof. Ing. Ludmila Kučerová, Ph.D., Tel: 37763 8724 | Univerzitní 22, 301 00 Plzeň, Fakulta strojní - Katedra materiálu a strojírenské metalurgie, místnost UF 008 | 60 dní | 590000 | 590000 |  | 0 |  |  | 38000000-5 - Laboratorní, optické a přesné přístroje a zařízení (mimo skel)
Informace pro dodavatele: Pokud se dodavateli při zadávání jednotkových cen objeví text - "NEVYHOVUJE", znamená to překročení stanovené maximální nepřekročitelné nabídkové ceny, a to znamená nesplnění podmínek stanovených Zadavatelem. Pokud bude nabídka v této podobě podána Zadavateli, bude při posouzení vyřazena. | [13 empty] | CELKOVÁ MAXIMÁLNÍ CENA za celou VZ v Kč BEZ DPH | CELKOVÁ NABÍDKOVÁ CENA v Kč bez DPH
V případě, že se dodavatel při předání zboží na některá uvedená tel. čísla nedovolá, bude v takovém případě volat tel. 377 631 320. | [13 empty] | 590000 | 0