## Výpočetní technika
Příloha č. 2 Kupní smlouvy - technická specifikace Výpočetní technika (III.) 174 - 2024
Vyplní se automaticky
Vyplní dodavatel
[5 empty] | [DOPLNÍ DODAVATEL] | [10 empty] | [DOPLNÍ DODAVATEL]
Položka | Název | Množství | Měrná jednotka [MJ] | Popis | Obchodní název + typ, příp. i druh poskytnuté licence (tj. „nová“ nebo „druhotná“) operačního systému + délka záruky | Odkaz na splnění požadavku Energy star nebo TCO Certified, * | Fakturace | Financováno z projektových finančních prostředků | Pokud financováno z projektových prostředků, pak ŘEŠITEL uvede: NÁZEV A ČÍSLO DOTAČNÍHO PROJEKTU | Obchodní podmínky NAD RÁMEC STANDARDNÍCH obchodních podmínek | Kontaktní osoba k převzetí zboží | Místo dodání | Termín dodání (uveden v kalend. dnech od dojití výzvy Objednatele k plnění Smlouvy) | Maximální cena za jednotlivé položky v Kč BEZ DPH | MAXIMÁLNÍ CENA za měrnou jednotku (MJ) v Kč bez DPH | NABÍDKOVÁ CENA za měrnou jednotku (MJ) v Kč bez DPH | NABÍDKOVÁ CENA CELKEM v Kč bez DPH | VYHOVUJE / NEVYHOVUJE | POZNÁMKA | CPV - výběr VÝPOČETNÍ TECHNIKA
1 | Uzel výpočetního klastru | 8 | ks | Šasi stroje: - Rackmount provedení do standardního racku o šířce 19” - Výška šasi 1U - Rackmount řešení ližin: plnovýsuvné kuličkové ližiny pro rack o šířce 19“ - Napájení alespoň 500 W - Účinnost zdroje s certifikací „80 Plus Platinum". - Napájecí kabel s konektory IEC320 C14 a C13 (lichoběžníkový) pro připojení do PDU lišty. Procesor a paměť: - 1ks procesor architektury x86_64 (amd64) - Výkon procesoru v Passmark CPU více než 66 300 bodů, minimálně 16 jader, 32 vláken - Výkon jednoho jádra procesoru více než 4 730 bodů - Všechna jádra shodného typu - Integrovaná grafická karta - Operační paměť typu ECC DDR5 192 GB s frekvencí minimálně 5200 MHz Disky: - NVMe SSD disk o kapacitě min. 1TB s rozhraním M.2 PCIe Gen4 - Rychlost čtení sekvenčně minimálně 7 000 MB/s - Rychlost zápisu sekvenčně minimálně 6 000 MB/s - TBW alespoň 800 - MTBF alespoň 2 000 000 hodin Síťové karty - 2x Gigabit Ethernet Rozšiřující sloty - 1 slot PCI Express 5.0 x16 - Druhý volný slot M2 PCIe 5.0 x4 NVMe (M-key 2280/22110) Vzdálený dohled a správa - IPMI 2.0 a KVM s dedikovanou síťovou kartou (1 GbE) Bez požadavků na certifikace energetické náročnosti. |  | NE | Samostatná faktura | NE |  | Záruka 3 roky NBD Response OnSite | Ing. Jindřich Kňourek, Ph.D., Tel.: 37763 4713, 603 796 874 | Teslova 5b, 301 00 Plzeň, Nové technologie – výzkumné centrum, budova PVTP C1 | 45 dní | 576000 | 72000 |  | 0 |  |  | 48822000-6 - Počítačové servery
Informace pro dodavatele: Pokud se dodavateli při zadávání jednotkových cen objeví text - "NEVYHOVUJE", znamená to překročení stanovené maximální nepřekročitelné nabídkové ceny, a to znamená nesplnění podmínek stanovených Zadavatelem. Pokud bude nabídka v této podobě podána Zadavateli, bude při posouzení vyřazena. | [14 empty] | CELKOVÁ MAXIMÁLNÍ CENA za celou VZ v Kč BEZ DPH | CELKOVÁ NABÍDKOVÁ CENA v Kč bez DPH
Zadavatel požaduje, aby vybraná zařízení splňovala požadavky na certifikaci Energy star (viz https://www.energystar.gov/products) nebo TCO Certified (viz https://tcocertified.com/product-finder/) * Pro elektronické displeje včetně televizorů, počítačové monitory a digitální informační displeje nutno doložit energetický štítek (příloha nabídky). | [14 empty] | 576000 | 0
V případě, že se dodavatel při předání zboží na některá uvedená tel. čísla nedovolá, bude v takovém případě volat tel. 377 631 320.