## Výpočetní technika
Příloha č. 2 Kupní smlouvy - technická specifikace Výpočetní technika (III.) 003 - 2025
Vyplní se automaticky
Vyplní dodavatel
[5 empty] | [DOPLNÍ DODAVATEL] | [10 empty] | [DOPLNÍ DODAVATEL]
Položka | Název | Množství | Měrná jednotka [MJ] | Popis | Obchodní název + typ, příp. i druh poskytnuté licence (tj. „nová“ nebo „druhotná“) operačního systému + délka záruky | Odkaz na splnění požadavku Energy star nebo TCO Certified, * | Fakturace | Financováno z projektových finančních prostředků | Pokud financováno z projektových prostředků, pak ŘEŠITEL uvede: NÁZEV A ČÍSLO DOTAČNÍHO PROJEKTU | Obchodní podmínky NAD RÁMEC STANDARDNÍCH obchodních podmínek | Kontaktní osoba k převzetí zboží | Místo dodání | Termín dodání (uveden v kalend. dnech od dojití výzvy Objednatele k plnění Smlouvy) | Maximální cena za jednotlivé položky v Kč BEZ DPH | MAXIMÁLNÍ CENA za měrnou jednotku (MJ) v Kč bez DPH | NABÍDKOVÁ CENA za měrnou jednotku (MJ) v Kč bez DPH | NABÍDKOVÁ CENA CELKEM v Kč bez DPH | VYHOVUJE / NEVYHOVUJE | POZNÁMKA | CPV - výběr VÝPOČETNÍ TECHNIKA
1 | SSD disk | 3 | ks | Provedení: M.2 2280 SSD. Rozhraní: SATA III 6 Gb/s. Kapacita: min. 500 GB. Rychlost čtení: min. 550 MB/s. Rychlost zápisu: min. 500 MB/s. Životnost: min. 200 TBW. Záruka: min. 60 měsíců. |  | NE | Samostatná faktura | NE |  | Záruka na zboží min. 60 měsíců. | Mgr. Jakub Pendl, E-mail: pendl@kma.zcu.cz | Technická 8, 301 00 Plzeň, Fakulta aplikovaných věd - Katedra matematiky, místnost UC 260 nebo UC 226 | 21 dní | 3333 | 1111 |  | 0 |  |  | 30233132-5 - Diskové jednotky
2 | Notebook 15,6'' | 1 | ks | GPU min. 6 GB dedikovaná. Výkon procesoru v Passmark CPU vÍce než 20 000 bodů. Min. 10-jádrové CPU. Operační paměť minimálně 16 GB RAM. Displej s úhlopříčkou 15,6'' s technologií min. Full HD, min. 2560 × 1600. Úložiště typu SSD o kapacitě minimálně 51 2 GB. Integrovaná wifi karta. Síťová karta 1 Gb/s Ethernet s podporou PXE. Konektor RJ-45 integrovaný přímo na těle NTB. CZ Klávesnice s podsvícením nebo alternativním způsobem zlepšení viditelnosti ve tmě. Klávesnice musí být odolná proti polití. Webkamera a mikrofon. Touchpad. Notebook musí obsahovat digitální grafický výstup. Podpora prostřednictvím internetu musí umožňovat stahování ovladačů a manuálu z internetu adresně pro konkrétní zadaný typ (sériové číslo) zařízení. Baterie alespoň 72 Wh, výdrž až 22 hodin. Mminimálně 2x USB-A port a 1x USB-C, USB-C musí umožňovat napájení a přenos obrazu. Min. port HDMI a port pro sluchátka. Kovový nebo kompozitní vnitřní rám. Záruka 36 měsíců, servis NBD on site. |  |  | Samostatná faktura | NE |  | Záruka na zboží 36 měsíců, servis NBD on site. | doc. Ing. Václav Vaněk, Ph.D., Tel.: 37763 8260, 721 772 314 | Univerzitní 22, 301 00 Plzeň, Fakulta strojní - Děkanát, místnost UV 208 | 21 dní | 27000 | 27000 |  | 0 | VYHOVUJE |  | 30213100-6 - Přenosné počítače
|  |  |  | Operační systém Windows 64-bit, předinstalovaný (Windows 11 Pro, nesmí to být licence typu K12 (EDU)). OS Windows požadujeme z důvodu kompatibility s interními aplikacemi ZČU (Stag, Magion,...). Existence ovladačů použitého HW ve Windows 11. |  | NE | [10 empty] | 0
3 | Monitor 27" | 1 | ks | Displej 27" s minimálním rozlišením 4K UHD 3840 x 2160 typu IPS. Povrch displeje matný nebo antireflexní. Doba odezvy displeje 8 ms nebo menší. Jas 350 cd/m2 nebo větší. Minimální počty a typy vstupů: 1x DisplayPort 1.4, 1x HDMI. Propojovací kabel DP nebo HDMI součástí dodávky. Výškově nastavitelný s možností otočení o 90° (pivot). Energetická třída učinnosti maximálně F. Záruka 36 měsíců. | [5 empty] | Záruka na zboží 36 měsíců. |  |  |  | 3000 | 3000 |  | 0 |  |  | 30231310-3 - Ploché monitory
Informace pro dodavatele: Pokud se dodavateli při zadávání jednotkových cen objeví text - "NEVYHOVUJE", znamená to překročení stanovené maximální nepřekročitelné nabídkové ceny, a to znamená nesplnění podmínek stanovených Zadavatelem. Pokud bude nabídka v této podobě podána Zadavateli, bude při posouzení vyřazena. | [14 empty] | CELKOVÁ MAXIMÁLNÍ CENA za celou VZ v Kč BEZ DPH | CELKOVÁ NABÍDKOVÁ CENA v Kč bez DPH
Zadavatel požaduje, aby vybraná zařízení splňovala požadavky na certifikaci Energy star (viz https://www.energystar.gov/products) nebo TCO Certified (viz https://tcocertified.com/product-finder/) * Pro elektronické displeje včetně televizorů, počítačové monitory a digitální informační displeje nutno doložit energetický štítek (příloha nabídky). | [14 empty] | 33333 | 0
V případě, že se dodavatel při předání zboží na některá uvedená tel. čísla nedovolá, bude v takovém případě volat tel. 377 631 320.