## Počítače
Výpočetní technika - 008 - 2016
Priloha_c._1_Kupni_smlouvy_technicka_specifikace_VT-008-2016
Vyplní se automaticky
Vyplní uchazeč (po vyplnění se buňka podbarví žlutou barvou)
[5 empty] | [DOPLNÍ UCHAZEČ] | [6 empty] | [DOPLNÍ UCHAZEČ]
Položka | Název | Množství | Měrná jednotka [MJ] | Popis | Obchodní název + typ + délka záruky | Kontaktní osoba k převzetí zboží | Místo dodání | Předpokládaná cena za jednotlivé položky v Kč BEZ DPH (počet MJ x předpokládaná cena) | Maximální cena za jednotlivé položky v Kč BEZ DPH (počet MJ x maximální cena) | PŘEDPOKLÁDANÁ CENA za měrnou jednotku (MJ) v Kč BEZ DPH | MAXIMÁLNÍ CENA za měrnou jednotku (MJ) v Kč bez DPH | NABÍDKOVÁ CENA za měrnou jednotku (MJ) v Kč bez DPH | NABÍDKOVÁ CENA CELKEM v Kč bez DPH | VYHOVUJE / NEVYHOVUJE
1 | Switch 8 portů | 3 | ks | Ethernetový switch s 8 porty s rychlostí minimálně 1 Gbps a podporou plného duplexu |  | Oldřich Škach, tel. 37763 8723 | RTI, místnost UL 308, Univerzitní 22, ZČU, Plzeň | 0 | 2700 |  | 900 |  | 0
2 | IP telefon jednolinkový | 7 | ks | Základní jedno-linkový IP telefon s černobílým displejem o minimálním rozlišení 100x60 pixelů. Podpora napájení po datovém kabelu (PoE 802.3af) a 2ks porty 10/100/1000BASE-T RJ-45 (IEEE 802.3). Voice VLAN (IEEE 802.1Q) s možností automatické domluvy s přepínačem. Podpora získání počáteční konfigurace díky parametru získaného z DHCP. Konfigurační soubor v jazyku XML s možností šifrování a získávání přes TFTP, HTTP, HTTPS. Možnost automatické aktualizace firmware a konfigurace včetně zálohování konfigurace. Určení SIP ústředny pomocí DNS A záznamu (RFC 1706) a SRV záznamu (RFC 2782). Podpora firemního telefonního seznamu dotazováním na LDAP server. Možnost připojení rozšiřujícího klávesového modulu. Všechny poptávané IP telefony a převodníky musí podporovat protokol SIP a musí být z důvodů ochrany stávajících investic a minimalizace celkových nákladů na vlastnictví a provoz kompatibilní s provozovaným systémem VoIP ZČU, který je zveřejněn na webových stránkách http://support.zcu.cz/IPtelefonie. |  |  |  | 0 | 19600 |  | 2800 |  | 0
3 | webkamery k PC | 3 | ks | rozlišení minimálně FullHD, USB rozhraní, chip citlivý do infra oblasti |  |  |  | 0 | 4500 |  | 1500 |  | 0
4 | IP kamera | 2 | ks | síťová IP kamera s rozhraním LAN. Rozlišení minimálně 1,3 MPx. Napájení PoE nebo adaptér (adaptér musí být součástí dodávky) |  |  |  | 0 | 5000 |  | 2500 |  | 0
5 | Flash disk, min. 32 GB | 21 | ks | USB flash disk s rozhraním USB 3.0, minimální kapacita 32 GB |  |  |  | 0 | 6300 |  | 300 |  | 0
6 | počítačová myš, bezdrátová | 12 | ks | počítačová myš, bezdrátová, minimálně tři tlačítka (levé, pravé + skrolovací kolečno), |  |  |  | 0 | 4800 |  | 400 |  | 0
7 | externí disk, min. 1 TB, USB 3.0 | 5 | ks | externí disk s kapacitou minimálně 1 TB, rozměry 2,5", rozhraní USB 3.0 |  |  |  | 0 | 8000 |  | 1600 |  | 0
8 | SSD disk pro PCIe, min. 400GB | 1 | ks | SSD disk pro rozhraní PCIe, kapacita minimálně 400 GB, rychlost sekvenčního čtení minimálně 2100 MB/s, rychlost sekvenčního zápisu minimálně 900 MB/s, IOPS pro čtení minimálně 400 000, pro zápis minimálně 230 000 IOPS |  |  |  | 0 | 10000 |  | 10000 |  | 0
9 | HDMI kabel, 3m | 3 | ks | Propojovací HDMI kabel, délka 3 metry |  |  |  | 0 | 450 |  | 150 |  | 0
10 | Sluchátka s mikrofonem | 10 | ks | Náhlavní sluchátka s mikrofonem, konektory 3,5mm |  |  |  | 0 | 2000 |  | 200 |  | 0
11 | počítačová myš | 3 | ks | počítačová myš, minimálně tři tlačítka (levé, pravé + skrolovací kolečno), |  |  |  | 0 | 450 |  | 150 |  | 0
12 | počítačová klávesnice | 2 | ks | drátová CZ klávesnice, rozhraní USB |  |  |  | 0 | 300 |  | 150 |  | 0
13 | Sluchátka s mikrofonem, USB | 4 | ks | Náhlavní sluchátka s mikrofonem, konektor USB |  |  |  | 0 | 1880 |  | 470 |  | 0
14 | SSD disk | 1 | ks | Disk rozměrů 2,5", pro rozhraní SATA 6 Gbps, kapacita minimálně 240 GB, rychlost čtení minimálně 500 MB/s, rychlost zápisu minimálně 400 MB/s |  |  |  | 0 | 2500 |  | 2500 |  | 0
15 | grafický tablet | 1 | ks | USB rozhraní, rozměry minimálně 216 x 135 mm, stupně přítlaku pera: 1024 úrovní, tlakově citlivé, bezdrátové a bezbateriové, kompatibilní s Linux debian 8 |  |  |  | 0 | 1350 |  | 1350 |  | 0
16 | lehký přenosný notebook | 2 | ks | Notebook s úhlopříčkou displeje 13,3" s rozlišením minimálně 1920 x 1080 a IPS technologií (nebo VA či variantami). Operační paměť minimálně 8 GB. Disk typu SSD s kapacitou minimálně 256 GB. Klávesnice s CZ popisky. Přítomnost USB 3.0, ethenetového portu a WiFi, operační systém Windows 7 nebo novější. Maximální hmotnost notebooku 2kg. |  |  |  | 0 | 60000 |  | 30000 |  | 0
17 | redukce HDMI -> VGA | 2 | ks | video redukce výstupu HDMI na VGA |  |  |  | 0 | 900 |  | 450 |  | 0
18 | Externí čtečka čipových karet | 2 | ks | externí čtečka čipových karet kompatibilní s JIS kartami ZČU - čtečka podporuje všechny typy Smart Card ISO 7816, podpora indentifikační karty, režim zápisu a čtení. Propojuje se s PC pomocí USB kabelu. |  |  |  | 0 | 2000 |  | 1000 |  | 0
19 | zámek PC | 4 | ks | zámek kompatibilní s slotem pro zámky Kensington (K-slot) v notebookách. Odemykání klíčem, délka kabelu minimálně 1,5 m |  |  |  | 0 | 4000 |  | 1000 |  | 0
20 | notebook 15" | 4 | ks | Provedení notebooku klasické. Výkon procesoru v Passmark CPU více než 3800 bodů, minimálně 2 jádra. Operační pamět minimálně 8 GB. Síťová karta 1 Gb/s Ethernet. Mminimálně 3x USB port (alespoň 2x USB 3.0). Display Full HD 15,6’’ s rozlišením 1920x1080. Integrovaná wifi karta. Dedikovaná grafická karta. Operační systém Windows (Windows 7 nebo vyšší). Existence ovladačů použitého HW ve Windows 7 (32-bit a 64-bit) a vyšší verze Windows. |  |  |  | 0 | 120000 |  | 30000 |  | 0
21 | dokovací stanice pro notebook ThinkPad E540 | 2 | ks | Dokovací stanice kompatibilní s notebooky Lenovo ThinkPad Edge E540. Rozhraní Onelink. Dovací stanice musí mít minimálně porty Ehernet, USB, DVI a DisplayPort. Včetně napájecího adaptéru 90W. |  |  |  | 0 | 7400 |  | 3700 |  | 0
22 | Monitor 24" | 3 | ks | Velikost úhlopříčky 24´´, rozlišení Full HD (1920x1200), rozhraní DVI nebo displayport, USB hub, jas min. 300 cd/m2, typ panelu IPS. Displayport kabel musí byt součástí dodávky, 3 roky záruka. |  |  |  | 0 | 21000 |  | 7000 |  | 0
23 | Monitor 27" | 2 | ks | Monitor 27" s minimálně FullHD rozlišením, DVI vstup. Typ panelu VA nebo IPS či obdoby těchto technologií |  |  |  | 0 | 10000 |  | 5000 |  | 0
24 | USB hub | 2 | ks | USB rozbočovač pro minimálně 4 USB porty |  |  |  | 0 | 300 |  | 150 |  | 0
25 | čistící sada pro monitory | 5 | ks | čistící sada určená pro čištění monitorů a obrazovek |  |  |  |  | 1250 |  | 250 |  | 0
Informace pro uchazeče: Pokud se uchazeči při zadávání jednotkových cen objeví text - "NEVYHOVUJE", znamená to překročení stanovené maximální nepřekročitelné nabídkové ceny, a to znamená nesplnění podmínek stanovených Zadavatelem. Pokud bude nabídka v této podobě podána Zadavateli, bude při posouzení podle ust. § 76 odst. 1 Zákona o veřejných zakázkách vyřazena. | [9 empty] | CELKOVÁ PŘEDPOKLÁDANÁ CENA za celou VZ v Kč BEZ DPH | CELKOVÁ MAXIMÁLNÍ CENA za celou VZ v Kč BEZ DPH | CELKOVÁ NABÍDKOVÁ CENA v Kč bez DPH
V případě, že se dodavatel při předání zboží na některá uvedená tel. čísla nedovolá, bude v takovém případě volat tel. 377 631 307, 377 631 320. | [9 empty] | 0 | 296680 | 0