## Laboratorní a měř. technika
Příloha č. 2 Kupní smlouvy - technická specifikace Laboratorní a měřící technika (III.) 010 - 2025
Vyplní se automaticky
Vyplní dodavatel
[5 empty] | [DOPLNÍ DODAVATEL] | [9 empty] | [DOPLNÍ DODAVATEL]
Položka | Název | Množství | Měrná jednotka [MJ] | Popis | Obchodní název + typ | Fakturace | Financováno z projektových finančních prostředků | Pokud financováno z projektových prostředků, pak ŘEŠITEL uvede: NÁZEV A ČÍSLO DOTAČNÍHO PROJEKTU | Obchodní podmínky NAD RÁMEC STANDARDNÍCH obchodních podmínek | Kontaktní osoba k převzetí zboží | Místo dodání | Termín dodání (uveden v kalend. dnech od dojití výzvy Objednatele k plnění Smlouvy) | Maximální cena za jednotlivé položky v Kč BEZ DPH | MAXIMÁLNÍ CENA za měrnou jednotku (MJ) v Kč bez DPH | NABÍDKOVÁ CENA za měrnou jednotku (MJ) v Kč bez DPH | NABÍDKOVÁ CENA CELKEM v Kč bez DPH | VYHOVUJE / NEVYHOVUJE | POZNÁMKA | CPV - výběr LABORATORNÍ A MĚŘÍCÍ TECHNIKA
1 | Přenosný hustoměr | 1 | ks | Technické parametry: Rozsah měření: 0 - 3 g/cm3. Přesnost měření: ±0,001 g/cm3. Maximální objem vzorku: 3 ml. Teplotní rozsah: -10 až +50 °C. Přesnost teploty: ±0,02 °C. Minimální vnitřní paměť 1 000 měřených výsledků, 15 metod měření. Podsvícený displej. Integrované převodní tabulky. Krytí min. IP 54. Napájení 3 V (2 x AA tužková baterie). Maximální rozměry: 150 mm x 140 mm x 30 mm. Maximální hmotnost 400 g. Záruka 36 měsíců. |  | Samostatná faktura | NE |  | Záruka na zboží 36 měsíců. | Michal Pola, Tel.: 37763 4813 | Univerzitní 22, 301 00 Plzeň, Nové technologie – výzkumné centrum - Chemické procesy a biomateriály, místnost UF 118 | 90 dní | 50840 | 50840 |  | 0 |  |  | 38300000-8 - Měřicí přístroje
Informace pro dodavatele: Pokud se dodavateli při zadávání jednotkových cen objeví text - "NEVYHOVUJE", znamená to překročení stanovené maximální nepřekročitelné nabídkové ceny, a to znamená nesplnění podmínek stanovených Zadavatelem. Pokud bude nabídka v této podobě podána Zadavateli, bude při posouzení vyřazena. | [13 empty] | CELKOVÁ MAXIMÁLNÍ CENA za celou VZ v Kč BEZ DPH | CELKOVÁ NABÍDKOVÁ CENA v Kč bez DPH
V případě, že se dodavatel při předání zboží na některá uvedená tel. čísla nedovolá, bude v takovém případě volat tel. 377 631 320. | [13 empty] | 50840 | 0