## Laboratorní a měř. technika
Příloha č. 2 Kupní smlouvy - technická specifikace Laboratorní a měřící technika (III.) 009 - 2025
Vyplní se automaticky
Vyplní dodavatel
[5 empty] | [DOPLNÍ DODAVATEL] | [9 empty] | [DOPLNÍ DODAVATEL]
Položka | Název | Množství | Měrná jednotka [MJ] | Popis | Obchodní název + typ | Fakturace | Financováno z projektových finančních prostředků | Pokud financováno z projektových prostředků, pak DODAVATEL uvede NA FAKTURU: NÁZEV A ČÍSLO DOTAČNÍHO PROJEKTU | Obchodní podmínky NAD RÁMEC STANDARDNÍCH obchodních podmínek | Kontaktní osoba k převzetí zboží | Místo dodání | Termín dodání (uveden v kalend. dnech od dojití výzvy Objednatele k plnění Smlouvy) | Maximální cena za jednotlivé položky v Kč BEZ DPH | MAXIMÁLNÍ CENA za měrnou jednotku (MJ) v Kč bez DPH | NABÍDKOVÁ CENA za měrnou jednotku (MJ) v Kč bez DPH | NABÍDKOVÁ CENA CELKEM v Kč bez DPH | VYHOVUJE / NEVYHOVUJE | POZNÁMKA | CPV - výběr LABORATORNÍ A MĚŘÍCÍ TECHNIKA
1 | Pyknometr | 1 | ks | Minimální měřitelný objem: 1 cm3 (10% z nejmenší cely). Přesnost měření objemu: lepší než 0.03% ve všech typech měřících cel. Opakovatelnost měření objemu: lepší než 0.015% ve všech typech měřících cel. Množství vzorku (malá cela): 1 – 10 cm3. Množství vzorku (střední cela): 5 – 50 cm3. Množství vzorku (velká cela): 13.5 – 135 cm3. Rozsah vestavěné teplotní kontroly (vestavěná): 15 – 50 °C. Stability teplotní kontroly: lepší než +/- 0.05 °C. Zkušební metody a výpočty pro vzorky pěny: Nekorigovaný a korigovaný obsah otevřených pórů, stlačitelnost pěnových vzorků, detekce poškození uzavřených pórů pěnových vzorků dle normy ASTM D6226. Rozlišení odečítání tlaku: digitální zobrazení, 0.0001 psi. Metody přípravy vzorků uvnitř měřících cel: kontinuální průtok plynu, pulsy plynu, vakuum. Externí připojení: 4 USB porty. Připojení k externím vahám: přes RS232. Dostupnost výsledků: na displeji, přes připojenou tiskárnu, export dat přes flash disky ve formátu .pdf a .txt Hmotnost: do 10 kg. Rozměry (š x hl. x v): max. 30 cm x 50 cm x 30 cm. |  | Samostatná faktura | ANO | Název projektu: Sensory a detektory pro informační společnost budoucnosti (SENDISO) Číslo projektu: CZ.02.01.01/00/22_008/0004596 OP JAK - MŠMT |  | doc. Ing. Tomáš Kovářík, Ph.D., Tel.: 37763 4808, 702 210 188 | Univerzitní 22, 301 00 Plzeň, Nové technologie – výzkumné centrum - Chemické procesy a biomateriály, místnost UF 108 | 42 dní | 489000 | 489000 |  | 0 |  |  | 38425800-8 - Denzitometry
Informace pro dodavatele: Pokud se dodavateli při zadávání jednotkových cen objeví text - "NEVYHOVUJE", znamená to překročení stanovené maximální nepřekročitelné nabídkové ceny, a to znamená nesplnění podmínek stanovených Zadavatelem. Pokud bude nabídka v této podobě podána Zadavateli, bude při posouzení vyřazena. | [13 empty] | CELKOVÁ MAXIMÁLNÍ CENA za celou VZ v Kč BEZ DPH | CELKOVÁ NABÍDKOVÁ CENA v Kč bez DPH
V případě, že se dodavatel při předání zboží na některá uvedená tel. čísla nedovolá, bude v takovém případě volat tel. 377 631 320. | [13 empty] | 489000 | 0