## Nabídková cena
Příloha č. 2 Kupní smlouvy - technická specifikace
Tiskárny, kopírky, multifunkce II. 002 - 2025
Vyplní se automaticky
Vyplní dodavatel
[5 empty] | [DOPLNÍ DODAVATEL] | [DOPLNÍ DODAVATEL] | [9 empty] | [DOPLNÍ DODAVATEL]
Položka | Název | Množství | Měrná jednotka [MJ] | Popis | Obchodní název + typ | Odkaz na splnění požadavku TCO Certified / Energy star | Fakturace | Financováno z projektových finančních prostředků | Pokud financováno z projektových prostředků, pak DODAVATEL uvede NA FAKTURU: NÁZEV A ČÍSLO DOTAČNÍHO PROJEKTU | Obchodní podmínky NAD RÁMEC STANDARDNÍCH obchodních podmínek | Kontaktní osoba k převzetí zboží | Místo dodání | Termín dodání (uveden v kalend. dnech od dojití výzvy Objednatele k plnění Smlouvy) | Maximální cena za jednotlivé položky v Kč BEZ DPH | MAXIMÁLNÍ CENA za měrnou jednotku (MJ) v Kč bez DPH | NABÍDKOVÁ CENA za měrnou jednotku (MJ) v Kč bez DPH | NABÍDKOVÁ CENA CELKEM v Kč bez DPH | VYHOVUJE / NEVYHOVUJE | POZNÁMKA | CPV - výběr TISKÁRNY, KOPÍRKY, MULTIFUNKCE
1 | Kancelářská multifunkční tiskárna A3 | 1 | ks | Barevná laserová multifunkční tiskárna A3 s následující specifikací: Min. 20 cm barevný grafický displej s klávesnicí. Min. 5 zásobníků s kapacitou min. 2 100 listů dohromady. Automatický oboustranný tisk. Rychlost černobílého tisku (normální, A4) minimálně 40 stran za minutu. Rychlost barevného tisku (normální, A4) minimálně 40 stran za minutu. Připojení: 1x USB 2.0, 1x port Gigabit Ethernet 10/100/1000T; 1x hostitelský USB port, 2x interní hostitelský port USB 2.0. Systémová paměť min. 2,5 GB. Rozměry produktu maximálně (š x h x v) 800 × 650 × 1 200 mm. Hmotnost maximálně 160 kg, na kolečkách. Připojení LAN, USB, WiFi. Rozlišení tisku min. 1200 x 1200 dpi, rozlišení skenování min. 600 x 600 dpi. Skenování: oboustranný automatický podavač, barevné skenování, skenování do emaiu, rychlost min. 60 stran za minutu. Kopírování: oboustranný automatický podavač, barevné kopírování. Podporované operační systémy min. Windows 10 a 11. Měsíční provozní zátěž (A4) minimálně 200 000 stran. Doporučená měsíční zátěž až 25 000 stran. |  |  | Samostatná faktura | ANO | Název projektu: ERDF SP ZČU Číslo projektu: CZ.02.02.01/00/23_024/0008981 | Dodání včetně výnosu a instalace v dané místnosti. | Mgr. Michaela Vondřichová, Tel.: 37763 1358 | Univerzitní 20, 301 00 Plzeň, Odbor studijní a pedagogické činnosti - budova UI, místnost UI 213 | 30 dní | 82561 | 82561 |  | 0 |  |  | 30232110-8 - Laserové tiskárny
Informace pro dodavatele: Pokud se dodavateli při zadávání jednotkových cen objeví text - "NEVYHOVUJE", znamená to překročení stanovené maximální nepřekročitelné nabídkové ceny, a to znamená nesplnění podmínek stanovených Zadavatelem. Pokud bude nabídka v této podobě podána Zadavateli, bude při posouzení vyřazena. | [14 empty] | CELKOVÁ MAXIMÁLNÍ CENA za celou VZ v Kč BEZ DPH | CELKOVÁ NABÍDKOVÁ CENA v Kč bez DPH
Zadavatel požaduje, aby vybraná zařízení splňovala požadavky na certifikaci TCO Certified (viz https://tcocertified.com/product-finder/) nebo programu Energy star (viz https://www.energystar.gov/products). | [14 empty] | 82561 | 0
V případě, že se dodavatel při předání zboží na některá uvedená tel. čísla nedovolá, bude v takovém případě volat tel. 377 631 320.

## Náklady životního cyklu
Příloha č. 2 Kupní smlouvy - Náklady životního cyklu
Tiskárny, kopírky, multifunkce II. 002 - 2025
Vyplní dodavatel
Vyplní se automaticky
Vyplní se automaticky
CELKOVÁ NABÍDKOVÁ CENA v Kč bez DPH | 0 |  | Náklady životního cyklu CELKEM |  |  | 0
Položka č. 1 | Obchodní název + typ | Požadovaný měsíční objem tisku
Předmět plnění | 0 | 25000
Originální spotřební materiál (max. výtěžnost) | Obchodní název + typ (viz čl. 9.3 Výzvy) | Max. výtěžnost při 5% pokrytí tisku | Kč bez DPH/ks | Spotřeba ks/rok | Kč bez DPH/rok |  | Odkazy na jiné www.
toner černý |  |  |  | 0 | 0
toner barva - C |  |  |  | 0 | 0
toner barva - M |  |  |  | 0 | 0
toner barva - Y |  |  |  | 0 | 0
válec |  |  |  | 0 | 0
odpadní nádoba |  |  |  | 0 | 0
jiné |  |  |  | 0 | 0
jiné |  |  |  | 0 | 0
Související náklady za 1 rok |  |  |  |  | 0
Související náklady za 5 let |  |  |  |  | 0
Požadované množství ks |  | 1 |  |  | 0