## Laboratorní a měř. technika
Příloha č. 2 Kupní smlouvy - technická specifikace Laboratorní a měřící technika (III.) 008 - 2025
Vyplní se automaticky
Vyplní dodavatel
[5 empty] | [DOPLNÍ DODAVATEL] | [9 empty] | [DOPLNÍ DODAVATEL]
Položka | Název | Množství | Měrná jednotka [MJ] | Popis | Obchodní název + typ | Fakturace | Financováno z projektových finančních prostředků | Pokud financováno z projektových prostředků, pak DODAVATEL uvede NA FAKTURU: NÁZEV A ČÍSLO DOTAČNÍHO PROJEKTU | Obchodní podmínky NAD RÁMEC STANDARDNÍCH obchodních podmínek | Kontaktní osoba k převzetí zboží | Místo dodání | Termín dodání (uveden v kalend. dnech od dojití výzvy Objednatele k plnění Smlouvy) | Maximální cena za jednotlivé položky v Kč BEZ DPH | MAXIMÁLNÍ CENA za měrnou jednotku (MJ) v Kč bez DPH | NABÍDKOVÁ CENA za měrnou jednotku (MJ) v Kč bez DPH | NABÍDKOVÁ CENA CELKEM v Kč bez DPH | VYHOVUJE / NEVYHOVUJE | POZNÁMKA | CPV - výběr LABORATORNÍ A MĚŘÍCÍ TECHNIKA
1 | Lyofilizátor | 1 | ks | Kompaktní lyofilizátor umístitelný na laboratorní stůl. 1) Specifikace – kondenzor - teplota kondenzoru: -110 °C - max. kapacita: 3 kg - max. výkon: 2 kg / 24 h - objem komory kondenzoru: 4 l - materiál komory kondenzoru: nerez ocel s teflonovým povrchem - rozměry kondenzoru: Ø 162 x 180 mm - displej: Segmentový LED - chladící okruh v plášti kondenzoru - max. vnější rozměry (V x Š x H): 355 x 750 x 545 mm - hmotnost základního lyofilizátoru do 65 kg 2) Specifikace – ostatní - součástí je akrylátová průhledná sušící komora plně kompatibilní s kondenzorem - možnost rozšíření o komunikační rozhraní RS232 - součástí je stojan s min. 4x nerezovými miskami s teflonovou úpravou o průměru min. d=250 mm a výškou stojanu minimálně 330 mm - součástí je vakuová vývěva výkon: min. 5,5 m3/h, 230 V / 50 Hz s filtrem olejové mlhy dosahující ultimátního vakua 2 x 10-3 mbar / 1.5 x 10-3 torr - součástí je veškeré příslušenství potřebné pro spuštění přístroje (propojovací vakuová hadice, příruba). |  | Samostatná faktura | ANO | Název projektu: Sensory a detektory pro informační společnost budoucnosti (SENDISO) Číslo projektu: CZ.02.01.01/00/22_008/0004596 OP JAK - MŠMT |  | Ing. Štěpán Stehlík, Ph.D., Tel.: 777 905 099, 37763 4737 | Univerzitní 22, 301 00 Plzeň, Nové technologie – výzkumné centrum - Chemické procesy a biomateriály, místnost UF 140 | 70 dní | 390000 | 390000 |  | 0 |  |  | 38000000-5 - Laboratorní, optické a přesné přístroje a zařízení (mimo skel)
Informace pro dodavatele: Pokud se dodavateli při zadávání jednotkových cen objeví text - "NEVYHOVUJE", znamená to překročení stanovené maximální nepřekročitelné nabídkové ceny, a to znamená nesplnění podmínek stanovených Zadavatelem. Pokud bude nabídka v této podobě podána Zadavateli, bude při posouzení vyřazena. | [13 empty] | CELKOVÁ MAXIMÁLNÍ CENA za celou VZ v Kč BEZ DPH | CELKOVÁ NABÍDKOVÁ CENA v Kč bez DPH
V případě, že se dodavatel při předání zboží na některá uvedená tel. čísla nedovolá, bude v takovém případě volat tel. 377 631 320. | [13 empty] | 390000 | 0