## Výpočetní technika
Příloha č. 2 Kupní smlouvy - technická specifikace Výpočetní technika (III.) 022 - 2025
Vyplní se automaticky
Vyplní dodavatel
[5 empty] | [DOPLNÍ DODAVATEL] | [10 empty] | [DOPLNÍ DODAVATEL]
Položka | Název | Množství | Měrná jednotka [MJ] | Popis | Obchodní název + typ, příp. i druh poskytnuté licence (tj. „nová“ nebo „druhotná“) operačního systému + délka záruky | Odkaz na splnění požadavku Energy star nebo TCO Certified, * | Fakturace | Financováno z projektových finančních prostředků | Pokud financováno z projektových prostředků, pak DODAVATEL uvede NA FAKTURU: NÁZEV A ČÍSLO DOTAČNÍHO PROJEKTU | Obchodní podmínky NAD RÁMEC STANDARDNÍCH obchodních podmínek | Kontaktní osoba k převzetí zboží | Místo dodání | Termín dodání | Maximální cena za jednotlivé položky v Kč BEZ DPH | MAXIMÁLNÍ CENA za měrnou jednotku (MJ) v Kč bez DPH | NABÍDKOVÁ CENA za měrnou jednotku (MJ) v Kč bez DPH | NABÍDKOVÁ CENA CELKEM v Kč bez DPH | VYHOVUJE / NEVYHOVUJE | POZNÁMKA | CPV - výběr VÝPOČETNÍ TECHNIKA
1 | PC sestava včetně klávesnice, myši a monitoru | 5 | ks | Výkon procesoru v Passmark CPU více než 30 000 bodů, minimálně 14 jader. Operační paměť typu DDR5 minimálně 16GB, min. 4 800 Mhz. Grafická karta integrovaná v CPU. SSD disk o kapacitě min. 1TB PCIe NVMe. Konektory integrované v PC min.: na přední straně 3x USB-A 3.2 Gen 2, 1x audio combo jack, na zadní straně RJ-45, 1x HDMI, 3x USB-A 3.2 Gen 1, 1x DisplayPort. Podpora prostřednictvím internetu musí umožňovat stahování ovladačů a manuálu z internetu adresně pro konkrétní zadaný typ (sériové číslo) zařízení. Skříň nesmí být plombovaná a musí umožňovat beznástrojové otevření. Velikost počítače - tower. Záruka min. 5 let se servisem NBD on-site. Monitor: velikost úhlopříčky min. 27 palců. Rozlišení min. QHD 2560 x 1440 pixelů, min. IPS panel. Obnovovací frekvence min. 100 Hz, technologie Flick-free a Low blue light. Jas min. 350 nitů, kontrast min. 1500:1. Konektory integrované min.: 1x HDMI 2.0, 1x DisplayPort in, 1x DisplayPort out, 1x USB-C s podporou power delivery min. 100 W, 3x USB-A 3.2 Gen 1, 1x RJ-45. Funkce naklonění a PIVOT, VESA uchycení. Třída energetické účinnosti v rozpětí A až G. Záruka min. 5 let se servisem NBD on-site. Součástí je drátová myš a klávesnice. |  |  | Samostatná faktura | ANO | Název projektu: Zdivočelá země: archeologický a transdisciplinární výzkum resilienčních strategií ve 20. století Číslo projektu: CZ.02.01.01/00/23_025/0008705 (OP JAK) | Záruka na zboží min. 5 let se servisem NBD on-site. | Mgr. Sabina Mattová, Ph.D., Tel.: 702 020 897, 37763 5103 | Sedláčkova 15, 301 00 Plzeň, Fakulta filozofická - Katedra archeologie, 4. NP - místnost SP 401 | do 31.5.2025 | 133585 | 26717 |  | 0 | VYHOVUJE |  | 30213300-8 - Stolní počítač
|  |  |  | Operační systém Windows 64-bit Pro, předinstalovaný (Windows 10 nebo vyšší, nesmí to být licence typu K12 (EDU)). OS Windows požadujeme z důvodu kompatibility s interními aplikacemi ZČU (Stag, Magion,...). |  | NE | [10 empty] | 0
Informace pro dodavatele: Pokud se dodavateli při zadávání jednotkových cen objeví text - "NEVYHOVUJE", znamená to překročení stanovené maximální nepřekročitelné nabídkové ceny, a to znamená nesplnění podmínek stanovených Zadavatelem. Pokud bude nabídka v této podobě podána Zadavateli, bude při posouzení vyřazena. | [14 empty] | CELKOVÁ MAXIMÁLNÍ CENA za celou VZ v Kč BEZ DPH | CELKOVÁ NABÍDKOVÁ CENA v Kč bez DPH
Zadavatel požaduje, aby vybraná zařízení splňovala požadavky na certifikaci Energy star (viz https://www.energystar.gov/products) nebo TCO Certified (viz https://tcocertified.com/product-finder/) * Pro elektronické displeje včetně televizorů, počítačové monitory a digitální informační displeje nutno doložit energetický štítek (příloha nabídky). | [14 empty] | 133585 | 0
V případě, že se dodavatel při předání zboží na některá uvedená tel. čísla nedovolá, bude v takovém případě volat tel. 377 631 320.