## Výpočetní technika
Příloha č. 2 Kupní smlouvy - technická specifikace Výpočetní technika (III.) 025 - 2025
Vyplní se automaticky
Vyplní dodavatel
[5 empty] | [DOPLNÍ DODAVATEL] | [10 empty] | [DOPLNÍ DODAVATEL]
Položka | Název | Množství | Měrná jednotka [MJ] | Popis | Obchodní název + typ, příp. i druh poskytnuté licence (tj. „nová“ nebo „druhotná“) operačního systému + délka záruky | Odkaz na splnění požadavku Energy star nebo TCO Certified, * | Fakturace | Financováno z projektových finančních prostředků | Pokud financováno z projektových prostředků, pak DODAVATEL uvede NA FAKTURU: NÁZEV A ČÍSLO DOTAČNÍHO PROJEKTU | Obchodní podmínky NAD RÁMEC STANDARDNÍCH obchodních podmínek | Kontaktní osoba k převzetí zboží | Místo dodání | Termín dodání (uveden v kalend. dnech od dojití výzvy Objednatele k plnění Smlouvy) | Maximální cena za jednotlivé položky v Kč BEZ DPH | MAXIMÁLNÍ CENA za měrnou jednotku (MJ) v Kč bez DPH | NABÍDKOVÁ CENA za měrnou jednotku (MJ) v Kč bez DPH | NABÍDKOVÁ CENA CELKEM v Kč bez DPH | VYHOVUJE / NEVYHOVUJE | POZNÁMKA | CPV - výběr VÝPOČETNÍ TECHNIKA
1 | Mikrokontroler + deska | 20 | ks | Mikrokontroler: - dvoujádrový procesor s architekturou ARM a CoreMark skóre alespoň 2.46 na 1 MHz frekvence CPU (https://developer.arm.com/compare-ip/#cortex-m-cpu-performance---scalar) - 264 kB paměti SRAM a minimálně 2 MB vestavěné paměti Flash - vestavěné jednopásmové bezdrátové rozhraní 2,4 GHz - podpora USB 1.1 Host a Device - minimálně 26 multifunkčních GPIO pinů, minimálně 2 × SPI; 2 × I2C, 2 × UART, 3 × 12bitový ADC, 16 × ovladatelný PWM kanál. - kompatibilní s dále uvedenou deskou Deska: - bez nutnosti externího napájení - minimálně třikrát programovatelné tlačítko - minimálně 1x RGB LED - minimálně 1x piezo bzučák - minimálně 1x 3,5 mm stereofonní zvukový konektor - minimálně 1 slot pro kartu Micro SD, minimálně 6x Grove port. |  | NE | Samostatná faktura | ANO | Název projektu: ERDF KVALITA ZČU Číslo projektu: CZ.02.02.01/00/23_023/0008982 |  | Ing. Ladislav Pešička, Ph.D., Tel.: 37763 2469 | Technická 8, 301 00 Plzeň, Fakulta aplikovaných věd - Katedra informatiky a výpočetní techniky, místnost UN 358 | 21 dní | 9200 | 460 |  | 0 |  |  | 30230000-0 - Zařízení související s počítači
2 | Minipočítač | 12 | ks | 64bitový procesor s architekturou ARM, vybavený min. čtyřmi jádry, každé jádro o frekvenci 2.4GHz. Grafický procesor s min. výkonem 800MHz schopný provozu 2x 4Kp60 displeje. Minimálně 8GB paměti RAM typu LPDDR4X-4267 SDRAM. Min. 2krát microHDMI konektor. Dedikované čtyřlinkové rozhraní pro MIPI kamery, vč. displeje. |  | NE | Samostatná faktura | ANO | Název projektu: ERDF KVALITA ZČU Číslo projektu: CZ.02.02.01/00/23_023/0008982 |  | Ing. Ladislav Pešička, Ph.D., Tel.: 37763 2469 | Technická 8, 301 00 Plzeň, Fakulta aplikovaných věd - Katedra informatiky a výpočetní techniky, místnost UN 358 | 21 dní | 23040 | 1920 |  | 0 |  |  | 30215000-9 - Mikropočítačové technické vybavení
Informace pro dodavatele: Pokud se dodavateli při zadávání jednotkových cen objeví text - "NEVYHOVUJE", znamená to překročení stanovené maximální nepřekročitelné nabídkové ceny, a to znamená nesplnění podmínek stanovených Zadavatelem. Pokud bude nabídka v této podobě podána Zadavateli, bude při posouzení vyřazena. | [14 empty] | CELKOVÁ MAXIMÁLNÍ CENA za celou VZ v Kč BEZ DPH | CELKOVÁ NABÍDKOVÁ CENA v Kč bez DPH
Zadavatel požaduje, aby vybraná zařízení splňovala požadavky na certifikaci Energy star (viz https://www.energystar.gov/products) nebo TCO Certified (viz https://tcocertified.com/product-finder/) * Pro elektronické displeje včetně televizorů, počítačové monitory a digitální informační displeje nutno doložit energetický štítek (příloha nabídky). | [14 empty] | 32240 | 0
V případě, že se dodavatel při předání zboží na některá uvedená tel. čísla nedovolá, bude v takovém případě volat tel. 377 631 320.