## Laboratorní a měř. technika
Příloha č. 2 Kupní smlouvy - technická specifikace Laboratorní a měřící technika (III.) 018 - 2025
Vyplní se automaticky
Vyplní dodavatel
[5 empty] | [DOPLNÍ DODAVATEL] | [9 empty] | [DOPLNÍ DODAVATEL]
Položka | Název | Množství | Měrná jednotka [MJ] | Popis | Obchodní název + typ | Fakturace | Financováno z projektových finančních prostředků | Pokud financováno z projektových prostředků, pak DODAVATEL uvede NA FAKTURU: NÁZEV A ČÍSLO DOTAČNÍHO PROJEKTU | Obchodní podmínky NAD RÁMEC STANDARDNÍCH obchodních podmínek | Kontaktní osoba k převzetí zboží | Místo dodání | Termín dodání (uveden v kalend. dnech od dojití výzvy Objednatele k plnění Smlouvy) | Maximální cena za jednotlivé položky v Kč BEZ DPH | MAXIMÁLNÍ CENA za měrnou jednotku (MJ) v Kč bez DPH | NABÍDKOVÁ CENA za měrnou jednotku (MJ) v Kč bez DPH | NABÍDKOVÁ CENA CELKEM v Kč bez DPH | VYHOVUJE / NEVYHOVUJE | POZNÁMKA | CPV - výběr LABORATORNÍ A MĚŘÍCÍ TECHNIKA
1 | Magnetická míchačka s výhřevem | 1 | ks | Magnetická míchačka musí být vhodná pro běžné laboratorní aplikace. Musí být vybavena chemicky i mechanicky odolnou pracovní plochou. Součástí magnetické míchačky je dodatečné externí teplotní čidlo včetně kabelu pro připojení, které umožňuje měřit a regulovat teplotu vzorku s větší přesností než topná deska. a) Magnetická míchačka musí být vybavena pracovní deskou s alespoň jednou pracovní pozicí. Pracovní plocha musí být o průměru alespoň 180 mm. b) Musí být vybavena možností plynulého náběhu otáček i teploty. c) Počet otáček míchadla je alespoň 1400 ot./min. d) Teplota topné desky je alespoň 400°C. e) Teplota topné desky a otáčky musí být ovládány samostatně např. pomocí otočného voliče a jejich nastavení je možné kontrolovat na digitálním displeji. f) Míchané množství roztoku je alespoň 9 litrů g) Musí umožňovat připojení externího teplotního čidla např. Pt 1000. h) Součástí dodávky jsou potřebné kabely a popř. software. i) Součástí dodávky musí být stojanová tyč včetně držáku externího teplotního čidla, svorek pro uchycení nádoby a externí teplotní čidlo s odečtem +/- 1°C . j) Součástí dodávky je sada míchadel PTFE s nejběžnějšími různými rozměry: s délkou od 10 mm, 20 mm, 30 mm a 50 mm, od každé velikosti 2 kusy. Sada míchadel je tvořena alespoň 8 kusy. k) V celkové ceně dodávky míchačky s příslušenstvím je zahrnuto balné a dopravné. l) Zaškolení v místě dodání alespoň pro 3 osoby. Aplikační školení na přístroji je také možné provést pomocí on-line komunikačního nástroje (např. Skype, Microsoft Teams, Zoom apod.). m) Záruka na zařízení včetně příslušenství a vybavení musí být alespoň 24 měsíců. |  | Samostatná faktura | ANO | Název projektu: QM4ST - Kvantové materiály pro aplikace v udržitelných technologiích Registrační číslo: CZ.02.01.01/00/22_008/0004572 | Zaškolení v místě dodání alespoň pro 3 osoby. Aplikační školení na přístroji je také možné provést pomocí on-line komunikačního nástroje (např. Skype, Microsoft Teams, Zoom apod.). Záruka na zařízení včetně příslušenství a vybavení musí být alespoň 24 měsíců. | Ing. David Lávička, Ph.D., Tel.: 605 726 363, 37763 4712 | Teslova 9, 301 00 Plzeň, Nové technologie – výzkumné centrum, budova G | 60 dní | 19500 | 19500 |  | 0 |  |  | 38436500-5 - Mechanické míchačky
Informace pro dodavatele: Pokud se dodavateli při zadávání jednotkových cen objeví text - "NEVYHOVUJE", znamená to překročení stanovené maximální nepřekročitelné nabídkové ceny, a to znamená nesplnění podmínek stanovených Zadavatelem. Pokud bude nabídka v této podobě podána Zadavateli, bude při posouzení vyřazena. | [13 empty] | CELKOVÁ MAXIMÁLNÍ CENA za celou VZ v Kč BEZ DPH | CELKOVÁ NABÍDKOVÁ CENA v Kč bez DPH
V případě, že se dodavatel při předání zboží na některá uvedená tel. čísla nedovolá, bude v takovém případě volat tel. 377 631 320. | [13 empty] | 19500 | 0