## Laboratorní a měř. technika
Příloha č. 2 Kupní smlouvy - technická specifikace Laboratorní a měřící technika (III.) 022 - 2025
Vyplní se automaticky
Vyplní dodavatel
[5 empty] | [DOPLNÍ DODAVATEL] | [9 empty] | [DOPLNÍ DODAVATEL]
Položka | Název | Množství | Měrná jednotka [MJ] | Popis | Obchodní název + typ | Fakturace | Financováno z projektových finančních prostředků | Pokud financováno z projektových prostředků, pak DODAVATEL uvede NA FAKTURU: NÁZEV A ČÍSLO DOTAČNÍHO PROJEKTU | Obchodní podmínky NAD RÁMEC STANDARDNÍCH obchodních podmínek | Kontaktní osoba k převzetí zboží | Místo dodání | Termín dodání (uveden v kalend. dnech od dojití výzvy Objednatele k plnění Smlouvy) | Maximální cena za jednotlivé položky v Kč BEZ DPH | MAXIMÁLNÍ CENA za měrnou jednotku (MJ) v Kč bez DPH | NABÍDKOVÁ CENA za měrnou jednotku (MJ) v Kč bez DPH | NABÍDKOVÁ CENA CELKEM v Kč bez DPH | VYHOVUJE / NEVYHOVUJE | POZNÁMKA | CPV - výběr LABORATORNÍ A MĚŘÍCÍ TECHNIKA
1 | pH metr - konduktometr stolní | 1 | ks | Digitální konduktometr a pH metr ve stolní verzi vybaven nezávislými kanály pro současné měření obou hodnot. Zařízení je vhodné pro práci v laboratorní i průmyslové oblasti. a) Teplotní kompenzace bude zajištěna automaticky nebo manuálně (0-100°C). b) Kalibrace pomocí 1, 2 nebo 3 bodů. c) Zařízení musí mít automatické přepínání vodivostních rozsahů a automatické rozpoznávání kalibračních roztoků 10 μS, 84 μS, 1413 μS, 12,88 mS. d) Zařízení je vybaveno přehledným displejem pro zobrazení hodnot pH, mV a popřípadě dalších pomocných informací. e) Zařízení musí být vybaveno možností manuálně zadávat vlastní hodnoty kalibračních roztoků a konstanty cely. f) Zařízení musí odpovídat protokolům dle GLP a ISO 9000. g) Zařízení musí mít vnitřní paměť alespoň na 200 hodnot pH a vodivosti. h) Zařízení bude vybaveno výstupem RS232. i) Teplotní rozsah zařízení musí být 0-100°C. j) Měření pH musí být možné alespoň v intervalu -2 až +20 pH s volitelným rozlišením volitelné 0,001 až 0,1 pH. k) Měření vodivosti musí být alespoň v intervalu 0,01 µS až 1,999 S s rozlišením 0,01 µS až 1 mS. l) Součástí dodávky bude skleněná vodivostní cela s ATC sondou (K=1), kombinovanou skleněnou elektrodou, raménkem s držákem na elektrody, teplotní ATC sondou, sáčky pufrů (pH=4, pH=7 a pH=10) a adaptérem na 230 V. m) V celkové ceně dodávky zařízení je zahrnuto balné a dopravné. n) Záruka na zařízení včetně příslušenství a vybavení musí být alespoň 24 měsíců. |  | Samostatná faktura | ANO | Název projektu: QM4ST - Kvantové materiály pro aplikace v udržitelných technologiích Registrační číslo: CZ.02.01.01/00/22_008/0004572 | Záruka na zařízení včetně příslušenství a vybavení musí být alespoň 24 měsíců. | Ing. David Lávička, Ph.D., Tel.: 605 726 363, 37763 4712 | Teslova 9, 301 00 Plzeň, Nové technologie – výzkumné centrum, budova G | 60 dní | 48500 | 48500 |  | 0 |  |  | 38000000-5 - Laboratorní, optické a přesné přístroje a zařízení (mimo skel)
Informace pro dodavatele: Pokud se dodavateli při zadávání jednotkových cen objeví text - "NEVYHOVUJE", znamená to překročení stanovené maximální nepřekročitelné nabídkové ceny, a to znamená nesplnění podmínek stanovených Zadavatelem. Pokud bude nabídka v této podobě podána Zadavateli, bude při posouzení vyřazena. | [13 empty] | CELKOVÁ MAXIMÁLNÍ CENA za celou VZ v Kč BEZ DPH | CELKOVÁ NABÍDKOVÁ CENA v Kč bez DPH
V případě, že se dodavatel při předání zboží na některá uvedená tel. čísla nedovolá, bude v takovém případě volat tel. 377 631 320. | [13 empty] | 48500 | 0