## Laboratorní a měř. technika
Příloha č. 2 Kupní smlouvy - technická specifikace Laboratorní a měřící technika (III.) 023 - 2025
Vyplní se automaticky
Vyplní dodavatel
[5 empty] | [DOPLNÍ DODAVATEL] | [9 empty] | [DOPLNÍ DODAVATEL]
Položka | Název | Množství | Měrná jednotka [MJ] | Popis | Obchodní název + typ | Fakturace | Financováno z projektových finančních prostředků | Pokud financováno z projektových prostředků, pak DODAVATEL uvede NA FAKTURU: NÁZEV A ČÍSLO DOTAČNÍHO PROJEKTU | Obchodní podmínky NAD RÁMEC STANDARDNÍCH obchodních podmínek | Kontaktní osoba k převzetí zboží | Místo dodání | Termín dodání (uveden v kalend. dnech od dojití výzvy Objednatele k plnění Smlouvy) | Maximální cena za jednotlivé položky v Kč BEZ DPH | MAXIMÁLNÍ CENA za měrnou jednotku (MJ) v Kč bez DPH | NABÍDKOVÁ CENA za měrnou jednotku (MJ) v Kč bez DPH | NABÍDKOVÁ CENA CELKEM v Kč bez DPH | VYHOVUJE / NEVYHOVUJE | POZNÁMKA | CPV - výběr LABORATORNÍ A MĚŘÍCÍ TECHNIKA
1 | Ultrazvuková čistička s víkem a košem | 1 | ks | Nerezová a snadno ovladatelná ultrazvuková lázeň se zabudovaným ohřevem a víkem. Univerzální zařízení pro nejrůznější použití, např. v laboratořích, v dílně, v průmyslu nebo optice. a) Vnitřní a vnější povrch čističky je proveden z nerezové oceli. b) Vnitřní objem vany je minimálně 2,5 litru. c) Čistička je vybavena ohřevem. d) Topný výkon alespoň 190 W a ultrazvukový výkon 75W. e) Čistička je vybavena přehledným a intuitivní ovládacím panelem, kde se snadno nastaví doba a teplota čištění, zapnutí a vypnutí procesu čištění. f) Předvolba doby čištění je nastavitelná od 1 minuty do 30 minut. g) Teplotní rozsah topení je regulovatelný v rozmezí 30-80 °C s krokem 5 °C. h) Automatické vypnutí ultrazvukového provozu při teplotě lázně > 90 °C. i) Součástí dodávky bude vhodný nerez koš pro vkládání vzorků a plastové víko, které lze použít i jako podložku pod lázeň. j) Napájení zařízení bude 220-240 V, 50/60 Hz. k) Ochranné krytí zařízení bude alespoň IP20. l) V celkové ceně dodávky čističky je zahrnuto balné a dopravné. m) Záruka na zařízení včetně příslušenství a vybavení musí být alespoň 24 měsíců. |  | Samostatná faktura | ANO | Název projektu: QM4ST - Kvantové materiály pro aplikace v udržitelných technologiích Registrační číslo: CZ.02.01.01/00/22_008/0004572 | Záruka na zařízení včetně příslušenství a vybavení musí být alespoň 24 měsíců. | Ing. David Lávička, Ph.D., Tel.: 605 726 363, 37763 4712 | Teslova 9, 301 00 Plzeň, Nové technologie – výzkumné centrum, budova G | 60 dní | 17000 | 17000 |  | 0 |  |  | 38000000-5 - Laboratorní, optické a přesné přístroje a zařízení (mimo skel)
Informace pro dodavatele: Pokud se dodavateli při zadávání jednotkových cen objeví text - "NEVYHOVUJE", znamená to překročení stanovené maximální nepřekročitelné nabídkové ceny, a to znamená nesplnění podmínek stanovených Zadavatelem. Pokud bude nabídka v této podobě podána Zadavateli, bude při posouzení vyřazena. | [13 empty] | CELKOVÁ MAXIMÁLNÍ CENA za celou VZ v Kč BEZ DPH | CELKOVÁ NABÍDKOVÁ CENA v Kč bez DPH
V případě, že se dodavatel při předání zboží na některá uvedená tel. čísla nedovolá, bude v takovém případě volat tel. 377 631 320. | [13 empty] | 17000 | 0